## HPSYS
Pad Name | Function 0 | Function 1 | Function 2 | Function 3 | Function 4 | Function 5 | Function 6 | Function 7 | Function 8 | Function 9 | Function 10 | Function 11 | Function 12
PAD_SIP00 |  | QSPI1_CS |  | PSRAM_DM0
PAD_SIP01 |  | QSPI1_DIO5 |  | PSRAM_DQ0
PAD_SIP02 |  | QSPI1_DIO6 |  | PSRAM_DQ1
PAD_SIP03 |  |  |  | PSRAM_DQ2
PAD_SIP04 |  |  | QSPI2_DIO0 | PSRAM_DQ3
PAD_SIP05 |  |  | QSPI2_DIO2 | PSRAM_CS
PAD_SIP06 |  |  | QSPI2_DIO1 | PSRAM_CLKB
PAD_SIP07 |  |  | QSPI2_CS | PSRAM_CLK
PAD_SIP08 |  |  | QSPI2_CLK | PSRAM_DQ4
PAD_SIP09 |  |  | QSPI2_DIO3 | PSRAM_DQ5
PAD_SIP10 |  | QSPI1_DIO4 |  | PSRAM_DQ6
PAD_SIP11 |  | QSPI1_CLK |  | PSRAM_DQ7
PAD_SIP12 |  | QSPI1_DIO7 |  | PSRAM_DQS0
PAD_SIP13 | QSPI1_CS
PAD_SIP14 | QSPI1_DIO1
PAD_SIP15 | QSPI1_DIO2
PAD_SIP16 | QSPI1_DIO0
PAD_SIP17 | QSPI1_CLK
PAD_SIP18 | QSPI1_DIO3
BOOT_MODE
PMU_BUCK1_BYPASS
PAD_PA00 | GPIO_A0 | QSPI3_CLK
PAD_PA01 | GPIO_A1 | QSPI3_CS |  | LPTIM1_IN | PDM1_CLK | I2S1_BCK | [5 empty] | #USB_DP
PAD_PA02 | GPIO_A2 |  | PSRAM_DQ0
PAD_PA03 | GPIO_A3 | QSPI3_DIO0 |  | LPTIM1_OUT | PDM1_DATA | I2S1_SDI | [5 empty] | #USB_DM
PAD_PA04 | GPIO_A4 |  | PSRAM_DQ1
PAD_PA05 | GPIO_A5 | QSPI3_DIO1 | PSRAM_DQ2 | USART2_RXD | PDM1_DATA
PAD_PA06 | GPIO_A6 |  | PSRAM_DQ3
PAD_PA07 | GPIO_A7 | QSPI3_DIO2 | PSRAM_CS | USART2_TXD | PDM1_CLK
PAD_PA08 | GPIO_A8 | QSPI3_DIO3 | PSRAM_CLK | USART2_CTS | PSRAM_CLKB | I2S1_LRCK
PAD_PA09 | GPIO_A9 |  | PSRAM_DQ4 | USART2_RTS
PAD_PA10 | GPIO_A10 |  |  | I2C1_SCL | [8 empty] | DBG_DO0
PAD_PA11 | GPIO_A11 |  | PSRAM_DQ5
PAD_PA12 | GPIO_A12 |  | PSRAM_DQ6
PAD_PA13 | GPIO_A13 |  | PSRAM_DQ7
PAD_PA14 | GPIO_A14 |  |  | I2C1_SDA | [6 empty] | GPTIM2_CH4 |  | DBG_DO1
PAD_PA15 | GPIO_A15 |  | PSRAM_DQS0
PAD_PA16 | GPIO_A16
PAD_PA17 | GPIO_A17 |  |  | USART1_TXD | [5 empty] | LCDC1_DPI_CLK
PAD_PA18 | GPIO_A18 |  | PSRAM_DQ8 | SPI2_DO | SPI2_DIO |  |  | LCDC1_SPI_DIO1 |  | LCDC1_DPI_DE
PAD_PA19 | GPIO_A19 |  |  | USART1_RXD | [5 empty] | LCDC1_DPI_R0
PAD_PA20 | GPIO_A20 |  | PSRAM_CLK | SPI2_CLK |  |  |  | LCDC1_SPI_CLK | LCDC1_8080_WR |  | LCDC1_JDI_SCLK | LCDC1_JDI_VCK
PAD_PA21 | GPIO_A21 |  |  |  |  | I2S2_SDO |  |  |  | LCDC1_DPI_R1
PAD_PA22 | GPIO_A22 |  | PSRAM_DQ9 |  |  | SD2_DIO0 | SD1_DIO6 | LCDC1_SPI_CS |  | LCDC1_DPI_R2
PAD_PA23 | GPIO_A23 |  |  |  | PDM2_CLK | I2S2_BCK |  |  |  | LCDC1_DPI_R3
PAD_PA24 | GPIO_A24 |  | PSRAM_DQ10 |  |  | SD2_DIO2 | SD1_DIO7 |  |  | LCDC1_DPI_R4
PAD_PA25 | GPIO_A25 |  |  |  |  | I2S2_LRCK |  |  |  | LCDC1_DPI_R5
PAD_PA26 | GPIO_A26 |  | PSRAM_DQS1 |  |  | SD2_CLK |  |  |  | LCDC1_DPI_R6
PAD_PA27 | GPIO_A27 |  |  |  | PDM2_DATA | I2S2_SDI |  |  |  | LCDC1_DPI_R7
PAD_PA28 | GPIO_A28 |  | PSRAM_DQ0 |  |  |  | SD1_DIO0 |  |  | LCDC1_DPI_G0
PAD_PA29 | GPIO_A29 |  | PSRAM_DQ1 |  |  |  | SD1_DIO1 |  |  | LCDC1_DPI_G1
PAD_PA30 | GPIO_A30 |  | PSRAM_DQ2 |  |  |  | SD1_DIO2 |  |  | LCDC1_DPI_G2
PAD_PA31 | GPIO_A31 |  | PSRAM_DQ3 |  |  |  | SD1_DIO3 | LCDC1_SPI_CS | LCDC1_8080_CS | LCDC1_DPI_G3 | LCDC1_JDI_SCS | LCDC1_JDI_VST | DBG_DO2
PAD_PA32 | GPIO_A32 |  | PSRAM_DQ11 | SPI2_DI |  |  |  | LCDC1_SPI_DIO0 |  | LCDC1_DPI_G4
PAD_PA33 | GPIO_A33 |  | PSRAM_DQ12 | SPI2_CS |  |  |  | LCDC1_SPI_DIO2 |  | LCDC1_DPI_G5
PAD_PA34 | GPIO_A34 |  | PSRAM_DQ4 |  |  |  | SD1_CLK | LCDC1_SPI_DIO0 | LCDC1_8080_RD | LCDC1_DPI_G6 | LCDC1_JDI_SO | LCDC1_JDI_XRST
PAD_PA35 | GPIO_A35 |  | PSRAM_DQS0 |  | PDM1_CLK | I2S1_BCK |  | LCDC1_SPI_TE | LCDC1_8080_TE | LCDC1_DPI_G7
PAD_PA36 | GPIO_A36 |  | PSRAM_DQ5 |  |  |  | SD1_CMD | LCDC1_SPI_DIO1 | LCDC1_8080_DC | LCDC1_DPI_B0 | LCDC1_JDI_DISP | LCDC1_JDI_HCK
PAD_PA37 | GPIO_A37 |  | PSRAM_CS | SPI2_CLK |  | I2S1_LRCK |  | LCDC1_SPI_RSTB | LCDC1_8080_RSTB
PAD_PA38 | GPIO_A38 |  | PSRAM_DQ6 |  |  |  |  | LCDC1_SPI_DIO2 | LCDC1_8080_DIO0 | LCDC1_DPI_B1 | LCDC1_JDI_EXTCOMIN | LCDC1_JDI_HST | DBG_DO3
PAD_PA39 | GPIO_A39
PAD_PA40 | GPIO_A40
PAD_PA41 | GPIO_A41 |  |  |  | SPI2_DI |  |  |  |  | LCDC1_DPI_B2
PAD_PA42 | GPIO_A42 |  | PSRAM_DQ7 |  |  |  |  | LCDC1_SPI_DIO3 | LCDC1_8080_DIO1 | LCDC1_DPI_B3 |  | LCDC1_JDI_ENB | DBG_DO4
PAD_PA43 | GPIO_A43 | [8 empty] | LCDC1_DPI_B4 | GPTIM1_ETR
PAD_PA44 | GPIO_A44 | QSPI3_CLK |  |  | SPI2_CLK | I2S2_BCK | SD2_CLK |  | LCDC1_8080_DIO2 | LCDC1_DPI_B5 | GPTIM1_CH1 | LCDC1_JDI_FRP | DBG_DO5
PAD_PA45 | GPIO_A45 | QSPI3_CS |  |  | SPI2_CS | I2S2_LRCK | SD2_CMD |  | LCDC1_8080_DIO3 | LCDC1_DPI_B6 | GPTIM1_CH2 | LCDC1_JDI_XFRP | DBG_DO6
PAD_PA46 | GPIO_A46 |  |  | I2C2_SCL | USART1_CTS |  |  |  |  | LCDC1_DPI_B7 | GPTIM1_CH3
PAD_PA47 | GPIO_A47 | QSPI3_DIO0 | QSPI2_DIO4 |  | SPI2_DI | I2S2_SDI | SD2_DIO0 | SD1_DIO4 | LCDC1_8080_DIO4 |  | GPTIM1_CH4 | LCDC1_JDI_VCOM | DBG_DO7
PAD_PA48 | GPIO_A48 |  |  | USART2_TXD | USART1_RTS | I2C2_SDA
PAD_PA49 | GPIO_A49 | QSPI3_DIO1 | QSPI2_DIO5 | USART2_RXD | SPI2_DO | SPI2_DIO | SD2_DIO1 | SD1_DIO5 | LCDC1_8080_DIO5 |  |  | LCDC1_JDI_R1 | DBG_DO8
PAD_PA50 | GPIO_A50 |  |  | I2C3_SCL | USART1_TXD
PAD_PA51 | GPIO_A51 | QSPI3_DIO2 | QSPI2_DIO6 |  | USART1_RXD |  | SD2_DIO2 | SD1_DIO6 | LCDC1_8080_DIO6 |  |  | LCDC1_JDI_R2 | DBG_DO9
PAD_PA52 | GPIO_A52 |  | QSPI2_DIO4 | SPI1_CLK | [6 empty] | GPTIM2_CH1
PAD_PA53 | GPIO_A53 |  | QSPI2_DIO5 | SPI1_CS | USART1_TXD | [5 empty] | GPTIM2_CH2
PAD_PA54 | GPIO_A54 |  | QSPI2_DIO6 | SPI1_DI | USART1_RXD | [5 empty] | GPTIM2_CH3
PAD_PA55 | GPIO_A55 | QSPI3_DIO3 | QSPI2_DIO7 |  |  |  | SD2_DIO3 | SD1_DIO7 | LCDC1_8080_DIO7 |  |  | LCDC1_JDI_G1 | DBG_DO10
PAD_PA56 | GPIO_A56 |  | QSPI2_DIO7 | SPI1_DO | SPI1_DIO | [5 empty] | GPTIM2_CH4
PAD_PA57 | GPIO_A57 |  |  | I2C3_SDA | [6 empty] | GPTIM2_ETR
PAD_PA58 | GPIO_A58 |  |  |  | LPTIM1_ETR | [7 empty] | DBG_DO11
PAD_PA59 | GPIO_A59 |  | PSRAM_DQ13 |  |  | SD2_CMD |  | LCDC1_SPI_DIO3 |  | LCDC1_DPI_HSYNC
PAD_PA60 | GPIO_A60 | QSPI2_CLK |  |  |  |  | SD1_CLK
PAD_PA61 | GPIO_A61 | QSPI2_CS |  |  |  |  | SD1_CMD
PAD_PA62 | GPIO_A62 |  | PSRAM_DQ14 |  |  | SD2_DIO1 | SD1_DIO4 |  |  | LCDC1_DPI_VSYNC
PAD_PA63 | GPIO_A63 | QSPI2_DIO0 |  | SPI2_CS |  |  | SD1_DIO0 |  |  |  | GPTIM1_ETR
PAD_PA64 | GPIO_A64 |  | PSRAM_DQ15 |  |  | SD2_DIO3 | SD1_DIO5 |  |  | LCDC1_DPI_SD
PAD_PA65 | GPIO_A65 | QSPI2_DIO1 |  | SPI2_DI |  |  | SD1_DIO1 |  |  |  | GPTIM1_CH1
PAD_PA66 | GPIO_A66 | QSPI2_DIO2 |  | SPI2_DO | SPI2_DIO |  | SD1_DIO2 |  |  |  | GPTIM1_CH2
PAD_PA67 | GPIO_A67 | [8 empty] | LCDC1_DPI_CM
PAD_PA68 | GPIO_A68 | QSPI2_DIO3 |  |  |  |  | SD1_DIO3 |  |  |  | GPTIM1_CH3
PAD_PA69 | GPIO_A69
PAD_PA70 | GPIO_A70 |  | PSRAM_CLKB |  | PDM1_DATA | I2S1_SDI |  |  |  |  | GPTIM1_CH4 |  | DBG_CLK
PAD_PA71 | GPIO_A71
PAD_PA72 | GPIO_A72
PAD_PA73 | GPIO_A73
PAD_PA74 | GPIO_A74
PAD_PA75 | GPIO_A75
PAD_PA76 | GPIO_A76
PAD_PA77 | GPIO_A77 | #WKUP_A0 |  | I2C3_SCL | SPI2_CLK |  |  | LCDC1_SPI_TE | LCDC1_8080_TE |  | GPTIM2_ETR | LCDC1_JDI_G2 | DBG_DO12
PAD_PA78 | GPIO_A78 | #WKUP_A1 |  | I2C3_SDA | SPI2_CS |  |  | LCDC1_SPI_RSTB | LCDC1_8080_RSTB |  | GPTIM2_CH1 | LCDC1_JDI_B1 | DBG_DO13
PAD_PA79 | GPIO_A79 | #WKUP_A2 |  | I2C2_SCL | SPI2_DO | SPI2_DIO |  |  |  |  | GPTIM2_CH2 | LCDC1_JDI_B2 | DBG_DO14
PAD_PA80 | GPIO_A80 | #WKUP_A3 |  | I2C2_SDA | [6 empty] | GPTIM2_CH3 |  | DBG_DO15

## LPSYS
Pad Name | Function 0 | Function 1 | Function 2 | Function 3 | Function 4 | Function 5 | Function 6 | Function 7 | Function 8 | Function 9 | Function 10 | Function 11 | Function 12
PAD_PB00 | GPIO_B0 |  |  |  | SPI4_CLK |  |  | QSPI4_CLK
PAD_PB01 | GPIO_B1 |  |  |  | SPI4_CS | LPTIM3_IN |  | QSPI4_CS |  | DBG_CLK | #LPCOMP1_P
PAD_PB02 | GPIO_B2 |  |  |  | SPI4_DI |  |  | QSPI4_DIO0
PAD_PB03 | GPIO_B3 | GPTIM4_CH1 |  |  | SPI4_DO | SPI4_DIO |  | QSPI4_DIO1 |  | DBG_DO0 | #LPCOMP1_N
PAD_PB04 | GPIO_B4 | GPTIM4_CH2 | I2C4_SCL | [6 empty] | DBG_DO1 | #LPCOMP2_P
PAD_PB05 | GPIO_B5 | GPTIM4_CH3 | I2C4_SDA | [6 empty] | DBG_DO2 | #LPCOMP2_N/ATEST
PAD_PB06 | GPIO_B6 |  |  | USART5_TXD | SPI3_DI
PAD_PB07 | GPIO_B7 |  |  | USART5_RXD |  |  | LCDC2_SPI_DIO3 | QSPI4_DIO3
PAD_PB08 | GPIO_B8 | GPTIM4_ETR |  |  | SPI3_DO | SPI3_DIO |  |  |  | DBG_DO3 | #GPADC_CH0
PAD_PB09 | GPIO_B9 | GPTIM5_CH1 |  | USART3_CTS
PAD_PB10 | GPIO_B10 |  | I2C4_SDA |  |  | LPTIM3_OUT |  |  |  | DBG_DO4 | #GPADC_CH1
PAD_PB11 | GPIO_B11 |  | I2C4_SCL | USART5_RXD |  | LPTIM3_ETR
PAD_PB12 | GPIO_B12 | GPTIM3_CH1 |  | USART4_TXD | SPI3_CLK | [5 empty] | #GPADC_CH2
PAD_PB13 | GPIO_B13 | GPTIM3_CH2 |  |  | SPI3_CLK |  |  |  |  | DBG_DO5 | #GPADC_CH3
PAD_PB14 | GPIO_B14 | GPTIM3_CH3 |  | USART4_RXD | SPI3_CS
PAD_PB15 | GPIO_B15 | GPTIM3_CH4 |  | USART4_CTS
PAD_PB16 | GPIO_B16 |  |  | USART3_RTS | SPI3_DO | SPI3_DIO |  |  | EXT_S_TX_EN | DBG_DO6 | #GPADC_CH4
PAD_PB17 | GPIO_B17 | GPTIM5_CH2 |  | USART5_RTS |  |  | LCDC2_SPI_RSTB |  | EXT_S_RX_EN |  | #GPADC_CH5
PAD_PB18 | GPIO_B18 |  |  | USART5_CTS |  |  | LCDC2_SPI_TE |  | EXT_S_LE_2M |  | #GPADC_CH6
PAD_PB19 | GPIO_B19 | GPTIM5_ETR |  |  | SPI3_DI |  |  |  | EXT_S_TX_BIT | DBG_DO7 | #GPADC_CH7
PAD_PB20 | GPIO_B20 | GPTIM3_ETR | [6 empty] | EXT_S_TX_FLAG
PAD_PB21 | GPIO_B21 | GPTIM4_CH4 | [5 empty] | QSPI4_DIO2 | EXT_S_SYNC_CLK
PAD_PB22 | GPIO_B22 |  |  | USART4_RTS |  |  |  |  | EXT_S_SYNC_DAT
PAD_PB23 | GPIO_B23 | GPTIM5_CH1 |  |  | SPI3_CS |  |  |  | EXT_S_SCLK | DBG_DO8 | #SDADC_CH0
PAD_PB24 | GPIO_B24 | GPTIM5_CH2 |  |  |  | LPCOMP1_OUT |  |  | EXT_S_SDO | DBG_DO9 | #SDADC_CH1/ACTEST_P
PAD_PB25 | GPIO_B25 | GPTIM5_CH3 |  |  |  | LPCOMP2_OUT |  |  | EXT_S_RX_BIT | DBG_DO10 | #SDADC_CH2/ACTEST_N
PAD_PB26 | GPIO_B26 | GPTIM5_CH4 |  | USART5_CTS |  |  |  |  | EXT_S_RX_FLAG |  | #SDADC_CH3
PAD_PB27 | GPIO_B27 |  |  | USART5_RTS |  |  |  |  | EXT_S_PHY_CLK
PAD_PB28 | GPIO_B28 |  |  | USART3_CTS |  |  |  |  | EXT_S_PHY_DAT0
PAD_PB29 | GPIO_B29 |  | I2C6_SCL | USART3_RTS |  |  |  |  | EXT_S_PHY_DAT1 | DBG_DO11
PAD_PB30 | GPIO_B30 |  | I2C6_SDA | [5 empty] | EXT_S_PHY_DAT2
PAD_PB31 | SWCLK | GPIO_B31 |  | USART3_TXD |  |  |  |  | EXT_S_PHY_DAT3
PAD_PB32 | GPIO_B32 |  |  |  | SPI4_CLK |  | LCDC2_SPI_CLK | QSPI4_CLK | EXT_S_PHY_DAT4
PAD_PB33 | GPIO_B33 |  |  |  | SPI4_CS |  | LCDC2_SPI_CS | QSPI4_CS | EXT_S_PHY_DAT5
PAD_PB34 | SWDIO | GPIO_B34 |  | USART3_RXD |  |  |  |  | EXT_S_PHY_DAT6
PAD_PB35 | GPIO_B35 |  |  |  | SPI4_DI |  | LCDC2_SPI_DIO0 | QSPI4_DIO0 | EXT_S_PHY_DAT7
PAD_PB36 | GPIO_B36 |  |  |  | SPI4_DO | SPI4_DIO | LCDC2_SPI_DIO1 | QSPI4_DIO1 | EXT_S_PHY_DAT8
PAD_PB37 | GPIO_B37 |  |  | USART5_TXD |  |  | LCDC2_SPI_DIO2 | QSPI4_DIO2 | EXT_S_PHY_DAT9
PAD_PB38 | GPIO_B38 | [7 empty] | EXT_S_PHY_DAT10
PAD_PB39 | GPIO_B39 |  | I2C5_SCL | USART4_TXD
PAD_PB40 | GPIO_B40 |  | I2C5_SDA | USART4_RXD
PAD_PB41 | GPIO_B41 | [6 empty] | QSPI4_DIO3
PAD_PB42 | GPIO_B42 | GPTIM5_ETR
PAD_PB43 | GPIO_B43 | GPTIM5_CH3 | I2C5_SCL | [6 empty] | DBG_DO12 | #WKUP_PIN0
PAD_PB44 | GPIO_B44 | GPTIM5_CH4 | I2C5_SDA | [6 empty] | DBG_DO13 | #WKUP_PIN1
PAD_PB45 | GPIO_B45 |  | I2C6_SCL | USART3_TXD | [5 empty] | DBG_DO14 | #WKUP_PIN2
PAD_PB46 | GPIO_B46 |  | I2C6_SDA | USART3_RXD | [5 empty] | DBG_DO15 | #WKUP_PIN3
PAD_PB47 | GPIO_B47 |  |  | USART3_CTS | [6 empty] | #WKUP_PIN4
PAD_PB48 | GPIO_B48 |  |  | USART3_RTS | [6 empty] | #WKUP_PIN5