## HPSYS
GPIO Name | 硬件默认 上下拉 | Function 0 | Function 1 | Function 2 | Function 3 | Function 4 | Function 5 | Function 7 | EC-LB56XUXXXX001
PA05 | PD | GPIO_A5 |  |  |  | PA05_I2C_UART | PA05_TIM |  | LCDC1_QSPI_RSTB | LCD屏驱复位信号
PA06 | PU | GPIO_A6 | SD2_DIO2 | MPI3_CS | I2S1_MCLK | PA06_I2C_UART | PA06_TIM |  | MPI3_CS | 外挂存储SPI_NAND或SD_NAND
PA07 | PD | GPIO_A7 | SD2_DIO3 | MPI3_DIO1 | I2S1_SDI | PA07_I2C_UART | PA07_TIM |  | MPI3_D1 | 外挂存储SPI_NAND或SD_NAND
PA08 | PD | GPIO_A8 | SD2_CLK | MPI3_DIO2 | I2S1_SDO | PA08_I2C_UART | PA08_TIM |  | MPI3_D2 | 外挂存储SPI_NAND或SD_NAND
PA09 | PU | GPIO_A9 | SD2_CMD | MPI3_DIO0 | I2S1_BCK | PA09_I2C_UART | PA09_TIM |  | MPI3_D0 | 外挂存储SPI_NAND或SD_NAND
PA10 | PU | GPIO_A10 | SD2_DIO0 | MPI3_CLK | I2S1_LRCK | PA10_I2C_UART | PA10_TIM |  | MPI3_CLK | 外挂存储SPI_NAND或SD_NAND
PA11 | PD | GPIO_A11 | SD2_DIO1 | MPI3_DIO3 |  | PA11_I2C_UART | PA11_TIM |  | MPI3_D3 | 外挂存储SPI_NAND或SD_NAND
PA17 | PU | GPIO_A17 |  | #USB11_DP | ATIM1_BKIN | PA17_I2C_UART | PA17_TIM |  | KEY1/UART1_TXD/USB_DP
PA18 | PU | GPIO_A18 |  | #USB11_DM | ATIM1_BKIN2 | PA18_I2C_UART | PA18_TIM |  | KEY2/UART1_RXD/USB_DM
PA28 | PU | GPIO_A28 |  |  | SWDIO | PA28_I2C_UART | PA28_TIM |  | Motor_PWM_CTRL
PA31 | PD | GPIO_A31 |  |  | SWCLK | PA31_I2C_UART | PA31_TIM |  | LCDC1_BL_PWM_CTRL | LCD屏背光PWM控制信号
PA33 | PD | GPIO_A33 | LCDC1_SPI_TE |  |  | PA33_I2C_UART | PA33_TIM |  | LCDC1_QSPI_TE
PA36 | PU | GPIO_A36 | LCDC1_SPI_CS |  |  | PA36_I2C_UART | PA36_TIM | LCDC1_JDI_DISP | LCDC1_QSPI_CS
PA37 | PD | GPIO_A37 | LCDC1_SPI_CLK | I2S1_MCLK |  | PA37_I2C_UART | PA37_TIM |  | LCDC1_QSPI_CLK
PA38 | PD | GPIO_A38 | LCDC1_SPI_DIO0 | I2S1_SDI |  | PA38_I2C_UART | PA38_TIM | LCDC1_JDI_EXTCOMIN | LCDC1_QSPI_D0
PA39 | PD | GPIO_A39 | LCDC1_SPI_DIO1 | I2S1_SDO |  | PA39_I2C_UART | PA39_TIM | LCDC1_JDI_SCS | LCDC1_QSPI_D1
PA40 | PD | GPIO_A40 | LCDC1_SPI_DIO2 | I2S1_BCK |  | PA40_I2C_UART | PA40_TIM | LCDC1_JDI_SO | LCDC1_QSPI_D2
PA41 | PD | GPIO_A41 | LCDC1_SPI_DIO3 | I2S1_LRCK |  | PA41_I2C_UART | PA41_TIM | LCDC1_JDI_SCLK | LCDC1_QSPI_D3
PA48 | PU | GPIO_A48 |  |  |  | PA48_I2C_UART | PA48_TIM |  | CTP_I2C1_SCL | 触摸屏I2C
PA49 | PU | GPIO_A49 |  |  |  | PA49_I2C_UART | PA49_TIM |  | CTP_I2C1_SDA | 触摸屏I2C
PA50 | PD | GPIO_A50 |  | #WKUP_PIN5 |  | PA50_I2C_UART | PA50_TIM |  | CTP_WKUP_INT | 触摸屏中断
PA51 | PD | GPIO_A51 |  | #WKUP_PIN6 |  | PA51_I2C_UART | PA51_TIM |  | GPS_WKUP_INT | GPS中断
PA55 | PD | GPIO_A55 | #XTAL32K_XI |  |  | PA55_I2C_UART | PA55_TIM |  | XTAL32K_XI
PA56 | PD | GPIO_A56 | #XTAL32K_XO |  |  | PA56_I2C_UART | PA56_TIM |  | XTAL32K_XO

## LPSYS
GPIO Name | 硬件默认 上下拉 | Function 0 | Function 1 | Function 2 | Function 3 | Function 4 | Function 7 | EC-LB56XUXXXX001
PB13 | PD | SWDIO | GPIO_B13 | PB13_I2C_UART | PB13_TIM |  |  | SWDIO | SWD调试口
PB15 | PD | SWCLK | GPIO_B15 | PB15_I2C_UART | PB15_TIM |  |  | SWCLK | SWD调试口
PB16 | PD | GPIO_B16 |  | PB16_I2C_UART | PB16_TIM |  |  | UART4_RXD | LCPU默认打印口
PB17 | PU | GPIO_B17 |  | PB17_I2C_UART | PB17_TIM |  |  | UART4_TXD | LCPU默认打印口
PB18 | PU | GPIO_B18 | SPI3_CS | PB18_I2C_UART | PB18_TIM |  | #LPCOMP1_P | CTP_RESET
PB19 | PU | GPIO_B19 | SPI3_CLK | PB19_I2C_UART | PB19_TIM |  | #LPCOMP1_N | GPS_UART_RXD
PB20 | PD | GPIO_B20 | SPI3_DI | PB20_I2C_UART | PB20_TIM |  | #LPCOMP2_P | GPS_UART_TXD
PB21 | PD | GPIO_B21 | SPI3_DO | PB21_I2C_UART | PB21_TIM | SPI3_DIO | #LPCOMP2_N | AUDIO_PA_CTRL
PB22 | PD | GPIO_B22 |  | PB22_I2C_UART | PB22_TIM | TWI_CLK | #GPADC_CH0 | TWI_CLK/HR_RESET/HR_VCC_EN
PB23 | PU | GPIO_B23 |  | PB23_I2C_UART | PB23_TIM | TWI_DIO | #GPADC_CH1 | TWI_DAT/HR_I2C_SDA/GS_I2C_SDA | 传感器I2C，心率+加速度+地磁+环境光等
PB24 | PU | GPIO_B24 |  | PB24_I2C_UART | PB24_TIM |  | #GPADC_CH2 | HR_I2C_SCL/GS_I2C_SCL | 传感器I2C，心率+加速度+地磁+环境光等
PB25 | PD | GPIO_B25 |  | PB25_I2C_UART | PB25_TIM |  | #GPADC_CH3 | LCD_VCC_EN | LCD屏电源控制
PB26 | PD | GPIO_B26 |  | PB26_I2C_UART | PB26_TIM |  | #GPADC_CH4 | NTC_GPADC_CH4 | 电池温度检测
PB27 | - | GPIO_B27 |  | PB27_I2C_UART | PB27_TIM |  | #GPADC_CH5 | VBAT_GPADC_CH5 | 电池电压检测
PB32 | PD | GPIO_B32 | #WKUP_PIN0 |  |  |  | #GPADC_CH7 | KEY_LONGPRESS_RESET | 功能按键+长按复位
PB33 | PD | GPIO_B33 | #WKUP_PIN1 |  |  |  |  | GS_WKUP_INT | 加速度传感器中断
PB34 | PD | GPIO_B34 | #WKUP_PIN2 |  |  |  |  | HR_WKUP_INT | 心率传感器中断
PBR0 | - | PWR_REQ | #WKUP_PIN10 |  |  |  |  | SIP_VCC_EN/32K_CLK_OUTPUT | 内置存储器电源控制或32K时钟输出
PBR1 | - | GPIO | #WKUP_PIN11 |  |  |  |  | Charger_INT | 充电插入检测
PBR2 | - | GPIO | #WKUP_PIN12 |  |  |  |  | Charger_INT | 充满检测
Note on C19: 默认是OUTPUT，输出高电平
Note on C20: 默认是OUTPUT，输出低电平
Note on C21: 默认是OUTPUT，输出低电平