## HPSYS
GPIO Name | 硬件默认 上下拉 | Function 0 | Function 1 | Function 2 | Function 3 | Function 4 | Function 5 | Function 6 | Function 7 | Function 8 | EC-LB58XXXXXX001
PA00 | PU | GPIO_A0 | SD1_DIO7 |  | CAN1_TXD | I2C1_SCL | ATIM1_CH1 | USART3_RXD |  |  | EMMC_SD1_D7
PA01 | PD | GPIO_A1 | SD1_DIO2 | MPI4_DIO2 | [6 empty] | EMMC_SD1_D2
PA02 | PD | GPIO_A2 |  | SD1_CLKIN | CAN2_RXD |  | ATIM1_CH1N | USART3_RXD |  |  | EMMC_SD1_EN
PA03 | PU | GPIO_A3 | SD1_DIO5 |  | CAN1_RXD | I2C1_SDA | ATIM1_CH2 | USART3_TXD |  |  | EMMC_SD1_D5
PA04 | PD | GPIO_A4 | SD1_DIO1 | MPI4_DIO1 | [6 empty] | EMMC_SD1_D1
PA05 | PU | GPIO_A5 | SD1_DIO0 | MPI4_DIO0 | [6 empty] | EMMC_SD1_D0
PA06 | PD | GPIO_A6 | SD1_DIO3 | MPI4_DIO3 | [6 empty] | EMMC_SD1_D3
PA07 | PU | GPIO_A7 | SD1_DIO4 | SCI_CLK | USART2_TXD |  | ATIM1_CH2N |  |  |  | EMMC_SD1_D4
PA08 | PD | GPIO_A8 | SD1_DIO6 | SCI_DIO | USART2_RXD |  | ATIM1_CH3 |  |  |  | EMMC_SD1_D6
PA09 | PD | GPIO_A9 | SD1_CLK | MPI4_CLK | [6 empty] | EMMC_SD1_CLK
PA10 | PU | GPIO_A10 | SD1_CMD | MPI4_CS | [6 empty] | EMMC_SD1_CMD
PA11 | PU | GPIO_A11 |  | SCI_RST | CAN2_TXD | I2C1_SDA | ATIM1_CH3N | USART3_TXD |  |  | EMMC_SD1_RESET
PA12 | PD | GPIO_A12 |  |  |  | GPTIM1_CH1 | ATIM1_CH4 |  | LCDC1_DPI_CLK |  | CTP_VCC_EN
PA13 | PD | GPIO_A13 |  |  |  | GPTIM1_CH2 | ATIM1_BKIN |  | LCDC1_DPI_DE |  | CTP_VIO_EN
PA14 | PD | GPIO_A14 |  | I2S1_LRCK |  |  |  |  | LCDC1_DPI_HSYNC |  | MIC_I2S1_LRCK
PA15 | PD | GPIO_A15 |  |  |  | GPTIM1_CH3 | ATIM1_BKIN2 |  | LCDC1_DPI_VSYNC |  | CTP_RESET
PA16 | PU | GPIO_A16 | I2C1_SDA | USART2_TXD | [6 empty] | CTP_I2C1_SDA
PA17 | PU | GPIO_A17 | I2C1_SCL | USART2_RXD | [6 empty] | CTP_I2C1_SCL
PA18 | PU | GPIO_A18 | PDM1_DATA | I2S1_SDI | USART2_RTS | I2C2_SCL |  |  | LCDC1_DPI_SD |  | DMIC_I2S1_SDI_PDM1_DATA
PA19 | PD | GPIO_A19 |  | SCI_RST |  | GPTIM1_CH4 | ATIM1_ETR |  | LCDC1_DPI_CM | LCDC1_JDI_VCK | DMIC_PDM2_EN
PA20 | PD | GPIO_A20 | USART3_RXD | SPI1_DI | USART2_CTS | [5 empty] | LTE_UART3_RXD
PA21 | PU | GPIO_A21 | USART3_TXD | SPI1_DO | USART2_RTS | [5 empty] | LTE_UART3_TXD
PA22 | PD | GPIO_A22 | PDM2_DATA |  |  | GPTIM1_ETR | ATIM2_CH1 |  | LCDC1_DPI_R0 | LCDC1_JDI_VST | DMIC_PDM2_DATA
PA23 | PU | GPIO_A23 | PDM1_CLK | I2S1_BCK | USART2_CTS | I2C2_SDA |  |  | LCDC1_DPI_R1 |  | DMIC_PDM1_CLK
PA24 | PD | GPIO_A24 |  |  |  |  | LCDC1_8080_RSTB | LCDC1_SPI_RSTB | LCDC1_DPI_R2 |  | DMIC_PDM1_EN
PA25 | PD | GPIO_A25 | PDM2_CLK | SD1_CLKIN |  | GPTIM2_CH1 | ATIM2_CH1N |  | LCDC1_DPI_R3 | LCDC1_JDI_XRST | DMIC_PDM2_CLK
PA26 | PD | GPIO_A26 |  | SCI_CLK |  | GPTIM2_CH2 | ATIM2_CH2 | LCDC1_8080_DIO2 | LCDC1_DPI_R4 |  | MPI2_VCC_EN | VDDIOSB电源控制
PA27 | PD | GPIO_A27 |  | SCI_DIO |  | GPTIM2_CH3 | ATIM2_CH2N | LCDC1_8080_DIO3 | LCDC1_DPI_R5 | LCDC1_JDI_XRST | RESERVED
PA28 | PU | GPIO_A28 | USART2_TXD | SPI1_CLK |  | I2C2_SCL |  |  |  |  | UART2_TXD
PA29 | PU | GPIO_A29 | USART2_RXD | SPI1_CS |  | I2C2_SDA |  |  |  |  | UART2_RXD
PA30 | PU | GPIO_A30 | SPI2_CS | SD1_DIO1 | MPI4_CS | [5 empty] | LTE_SPI2_CS
PA31 | PU | GPIO_A31 | USART1_TXD |  |  | I2C3_SCL |  |  |  |  | UART1_TXD | HCPU默认打印口
PA32 | PD | GPIO_A32 | USART1_RXD |  |  | I2C3_SDA |  |  |  |  | UART1_RXD | HCPU默认打印口
PA33 | PD | GPIO_A33 |  | SD1_DIO7 |  |  | USART2_CTS |  |  |  | MPI1_VCC_EN | VDDIOSA电源控制
PA34 | PU | GPIO_A34 |  | SD1_CMD |  |  | USART2_RTS |  |  |  | AUDIO_I2C3_EN
PA35 | PD | GPIO_A35 |  | SD1_DIO6 |  |  | USART3_CTS |  |  |  | LTE_GPIO
PA36 | PD | GPIO_A36 |  | SD1_DIO2 | MPI4_DIO2 | [5 empty] | LTE_RESET
PA37 | PD | GPIO_A37 | SPI2_DO | SD1_DIO5 | MPI4_DIO1 | SPI2_DIO |  |  |  |  | LTE_SPI2_SDO
PA38 | PD | GPIO_A38 |  | SD1_DIO4 | MPI4_DIO3 | [5 empty] | LTE_VCC_EN
PA39 | PD | GPIO_A39 | SPI2_CLK | SD1_CLK | MPI4_CLK | [5 empty] | LTE_SPI2_CLK
PA40 | PD | GPIO_A40 | SPI2_DI | SD1_DIO3 | MPI4_DIO0 | [5 empty] | LTE_SPI2_SDI
PA41 | PU | GPIO_A41 |  | SD1_DIO0 |  |  | USART3_RTS |  |  |  | Motor_VCC_EN
PA42 | PD | GPIO_A42 |  |  |  | GPTIM2_CH4 | ATIM2_CH3 | LCDC1_8080_DIO4 |  |  | Motor_PWM_CTRL
PA43 | PD | GPIO_A43 |  |  |  |  | LCDC1_8080_TE | LCDC1_SPI_TE | LCDC1_DPI_R6 | LCDC1_JDI_HCK | MPI3_VCC_EN
PA44 | PU | GPIO_A44 | MPI3_CS |  |  |  | LCDC1_8080_CS | LCDC1_SPI_CS | LCDC1_DPI_R7 | LCDC1_JDI_HST | MPI3_CS
PA45 | PD | GPIO_A45 | MPI3_DIO3 |  |  |  | LCDC1_8080_DIO1 | LCDC1_SPI_DIO3 | LCDC1_DPI_G0 | LCDC1_JDI_ENB | MPI3_D3
PA46 | PD | GPIO_A46 | MPI3_CLK |  |  |  | LCDC1_8080_WR | LCDC1_SPI_CLK | LCDC1_DPI_G1 | LCDC1_JDI_R1 | MPI3_CLK
PA47 | PD | GPIO_A47 | MPI3_DIO2 |  |  |  | LCDC1_8080_DIO0 | LCDC1_SPI_DIO2 | LCDC1_DPI_G2 | LCDC1_JDI_R2 | MPI3_D2
PA48 | PD | GPIO_A48 | MPI3_DIO1 |  |  |  | LCDC1_8080_DC | LCDC1_SPI_DIO1 | LCDC1_DPI_G3 | LCDC1_JDI_G1 | MPI3_D1
PA49 | PD | GPIO_A49 |  |  |  | GPTIM1_CH1 | ATIM2_CH3N |  |  |  | NFC_DWL_REQ
PA50 | PD | GPIO_A50 | MPI3_DIO0 |  |  |  | LCDC1_8080_RD | LCDC1_SPI_DIO0 | LCDC1_DPI_G4 | LCDC1_JDI_G2 | MPI3_D0
PA51 | PD | SWCLK | GPIO_A51 |  |  | GPTIM1_CH2 | ATIM2_CH4 | LCDC1_8080_DIO5 |  |  | PA51_SWCLK | HCPU备选SWD调试口
PA52 | PD | SWDIO | GPIO_A52 |  |  | GPTIM1_CH3 | ATIM2_BKIN | LCDC1_8080_DIO6 |  |  | PA52_SWDIO | HCPU备选SWD调试口
PA53 | PD | GPIO_A53 | [6 empty] | LCDC1_DPI_G5 |  | NFC_VCC_EN
PA54 | PU | GPIO_A54 | SPI1_DO | SPI1_DIO | USART2_RTS |  |  |  | LCDC1_DPI_G6 |  | NFC_SPI1_SDO
PA55 | PD | GPIO_A55 |  |  |  | GPTIM1_CH4 | ATIM2_BKIN2 |  | LCDC1_DPI_G7 |  | NFC_VEN
PA56 | PD | GPIO_A56 | SPI1_CLK |  | USART2_CTS |  |  |  | LCDC1_DPI_B0 |  | NFC_SPI1_CLK
PA57 | PD | GPIO_A57 | SPI1_DI | USART2_RXD |  |  |  |  | LCDC1_DPI_B1 |  | NFC_SPI1_SDI
PA58 | PD | GPIO_A58 |  |  | LPTIM1_ETR | GPTIM2_CH1 | ATIM2_ETR | LCDC1_8080_DIO7 | LCDC1_DPI_B2 |  | KEY_I2C4_INT | 机械/光旋钮
PA59 | PU | GPIO_A59 | I2C4_SDA | USART1_TXD | USART3_RTS | [5 empty] | KEY_I2C4_SDA | 机械/光旋钮
PA60 | PU | GPIO_A60 | I2C4_SCL | USART1_RXD | USART3_CTS | [5 empty] | KEY_I2C4_SCL | 机械/光旋钮
PA61 | PU | GPIO_A61 | SPI1_CS | USART2_TXD |  |  |  |  | LCDC1_DPI_B3 |  | NFC_SPI1_CS
PA62 | PU | GPIO_A62 | I2C2_SCL | USART1_RTS | #GPCOMP_P |  |  |  | LCDC1_DPI_B4 |  | NFC_I2C2_SCL
PA63 | PU | GPIO_A63 | I2C2_SDA | USART1_CTS | #GPCOMP_N |  |  |  | LCDC1_DPI_B5 |  | NFC_I2C2_SDA
PA64 | PD | GPIO_A64 |  |  | #WKUP_PIN6 | [5 empty] | NFC_WKUP_INT
PA65 | PD | GPIO_A65 |  |  | #WKUP_PIN7 | GPTIM2_CH2 | ATIM1_CH1 |  | LCDC1_DPI_B6 | LCDC1_JDI_B1 | RESERVED
PA66 | PD | GPIO_A66 |  |  | #WKUP_PIN8 | [5 empty] | WIFI_WKUP_INT
PA67 | PD | GPIO_A67 |  |  | #WKUP_PIN9 | GPTIM2_CH3 | ATIM1_CH1N |  | LCDC1_DPI_B7 | LCDC1_JDI_B2 | RESERVED
PA68 | PD | GPIO_A68 |  |  | #WKUP_PIN10 | [5 empty] | LTE_WKUP_INT
PA69 | PD | GPIO_A69 |  |  | #WKUP_PIN11 | [5 empty] | CTP_WKUP_INT
PA70 | PU | GPIO_A70 | SD2_CMD | SPI2_CS | [6 empty] | WIFI_MMC_SD2_CMD
PA71 | PD | GPIO_A71 | BT_ACTIVE | [7 empty] | WIFI_BT_ACTIVE
PA72 | PD | GPIO_A72 | BT_PRIORITY | [7 empty] | WIFI_BT_PRIORITY
PA73 | PU | GPIO_A73 | BT_COLLISION | USART1_RTS | LPTIM1_OUT | GPTIM2_CH4 | ATIM1_CH2 |  |  |  | WIFI_BT_COLLISION
PA74 | PD | GPIO_A74 | WLAN_ACTIVE | USART1_CTS | LPTIM1_IN | GPTIM2_ETR | ATIM1_CH2N | LCDC1_SPI_RSTB | LCDC1_8080_RSTB |  | WIFI_WLAN_ACTIVE
PA75 | PD | GPIO_A75 | SD2_DIO1 | SPI2_DI | [6 empty] | WIFI_MMC_SD2_D1
PA76 | PU | GPIO_A76 | SD2_DIO0 | SPI2_DO | [6 empty] | WIFI_MMC_SD2_D0
PA77 | PD | GPIO_A77 | SD2_CLK | SPI2_CLK | [6 empty] | WIFI_MMC_SD2_CLK
PA78 | PD | GPIO_A78 | SPI2_DI | SD2_CLKIN |  | GPTIM2_ETR | ATIM1_CH3 |  |  |  | WIFI_SPI2_SDI
PA79 | PD | GPIO_A79 | SD2_DIO2 | [7 empty] | WIFI_MMC_SD2_D2
PA80 | PD | GPIO_A80 | [5 empty] | LCDC1_SPI_TE | LCDC1_8080_TE |  | WIFI_GPIO
PA81 | PD | GPIO_A81 | SD2_DIO3 | [7 empty] | WIFI_MMC_SD2_D3
PA82 | PD | GPIO_A82 |  | I2S2_SDO |  | GPTIM1_CH1 | ATIM1_CH3N | LCDC1_SPI_DIO1 | LCDC1_8080_DC | LCDC1_JDI_SCS | AUDIO_I2S2_SDO
PA83 | PD | GPIO_A83 | SPI2_CLK | [7 empty] | WIFI_SPI2_CLK
PA84 | PD | GPIO_A84 |  | I2S2_LRCK |  | GPTIM1_CH2 | ATIM2_CH1 | LCDC1_SPI_DIO2 | LCDC1_8080_DIO0 | LCDC1_JDI_SCLK | AUDIO_I2S2_LRCK
PA85 | PD | GPIO_A85 | [8 empty] | WIFI_RESET
PA86 | PD | GPIO_A86 |  | I2S2_SDI |  | GPTIM1_CH3 | ATIM2_CH1N | LCDC1_SPI_DIO3 | LCDC1_8080_DIO1 | LCDC1_JDI_SO | AUDIO_I2S2_SDI
PA87 | PU | GPIO_A87 | SPI2_CS | [7 empty] | WIFI_SPI2_CS
PA88 | PD | GPIO_A88 | [5 empty] | LCDC1_SPI_CS | LCDC1_8080_CS |  | AUDIO_DAC_VCC_EN
PA89 | PD | GPIO_A89 | SPI2_DO |  | SPI2_DIO | [5 empty] | WIFI_SPI2_SDO
PA90 | PD | GPIO_A90 |  | I2S2_MCLK |  | GPTIM1_CH4 | ATIM2_CH2 | LCDC1_SPI_CLK | LCDC1_8080_WR | LCDC1_JDI_DISP | AUDIO_I2S2_MCLK
PA91 | PD | GPIO_A91 |  | I2S2_BCK |  | GPTIM1_ETR | ATIM2_CH2N | LCDC1_SPI_DIO0 | LCDC1_8080_RD | LCDC1_JDI_EXTCOMIN | AUDIO_I2S2_BCK
PA92 | PU | GPIO_A92 | I2C3_SCL | USART3_RXD | USART3_CTS | [5 empty] | AUDIO_I2C3_SCL
PA93 | PU | GPIO_A93 | I2C3_SDA | USART3_TXD | USART3_RTS | [5 empty] | AUDIO_I2C3_SDA

## LPSYS
GPIO Name | 硬件默认 上下拉 | Function 0 | Function 1 | Function 2 | Function 3 | Function 4 | Function 5 | Function 6 | Function 7 | Function 8 | EC-LB58XXXXXX001
PB00 | PU | GPIO_B0 | I2C7_SDA | USART6_RXD |  |  | GPTIM3_CH1 | LPTIM3_IN |  |  | RESERVED
PB01 | PU | GPIO_B1 | I2C7_SCL | USART6_TXD |  |  | GPTIM3_CH2 | LPTIM3_OUT |  |  | RESERVED
PB02 | PD | GPIO_B2 |  | LCDC2_JDI_B1 | LCDC2_SPI_TE | LCDC2_JDI_SCLK | GPTIM3_CH3 |  |  |  | LCDC2_QSPI_TE
PB03 | PU | GPIO_B3 |  | LCDC2_JDI_B2 | LCDC2_SPI_DIO1 | LCDC2_JDI_SCS | GPTIM3_CH4 | USART4_RTS |  |  | LCDC2_QSPI_D1
PB04 | PD | GPIO_B4 |  | LCDC2_JDI_G2 | LCDC2_SPI_DIO2 | LCDC2_JDI_DISP | GPTIM4_CH1 | USART4_CTS |  |  | LCDC2_QSPI_D2
PB05 | PD | GPIO_B5 |  | LCDC2_JDI_HCK | LCDC2_SPI_RSTB | LCDC2_JDI_EXTCOMIN | GPTIM4_CH2 | USART6_RTS |  |  | LCDC2_QSPI_RSTB
PB06 | PD | GPIO_B6 |  | LCDC2_JDI_R2 | LCDC2_SPI_DIO3 | LCDC2_JDI_SO | GPTIM4_CH3 | USART6_CTS |  |  | LCDC2_QSPI_D3
PB07 | PD | SWCLK | GPIO_B7 | USART4_RXD |  |  | GPTIM4_CH4 |  |  |  | SWCLK | SWD调试口
PB08 | PU | GPIO_B8 |  | LCDC2_JDI_G1 | LCDC2_SPI_CS |  | GPTIM5_CH1 | BT_ACTIVE |  |  | LCDC2_QSPI_CS
PB09 | PU | GPIO_B9 |  | LCDC2_JDI_R1 | LCDC2_SPI_DIO0 | USART6_TXD | GPTIM5_CH2 | WLAN_ACTIVE |  |  | LCDC2_QSPI_D0
PB10 | PD | GPIO_B10 |  | LCDC2_JDI_HST | LCDC2_SPI_CLK | USART6_RXD | GPTIM5_CH3 |  |  |  | LCDC2_QSPI_CLK
PB11 | PD | SWDIO | GPIO_B11 | USART4_TXD |  |  | GPTIM5_CH4 |  |  |  | SWDIO | SWD调试口
PB12 | PU | GPIO_B12 | SPI4_CLK | LCDC2_JDI_ENB | I2C7_SCL | [5 empty] | IMU_SPI4_CLK
PB13 | PU | GPIO_B13 | USART6_RXD | USART4_CTS |  |  | GPTIM3_CH1 |  |  |  | UART6_RXD
PB14 | PU | GPIO_B14 | USART6_TXD | USART4_RTS |  |  | GPTIM3_CH2 |  |  |  | UART6_TXD
PB15 | PU | GPIO_B15 | SPI4_DI | LCDC2_JDI_VCK | USART6_CTS | [5 empty] | IMU_SPI4_SDI
PB16 | PU | GPIO_B16 | SPI4_DO | LCDC2_JDI_XRST | I2C7_SDA | SPI4_DIO |  |  |  |  | IMU_SPI4_SDO
PB17 | PU | GPIO_B17 | USART5_RXD | SPI3_CLK | [6 empty] | GPS_UART5_RXD
PB18 | PU | GPIO_B18 | USART5_TXD | SPI3_DI | [6 empty] | GPS_UART5_TXD
PB19 | PU | GPIO_B19 | SPI4_CS | LCDC2_JDI_VST | USART6_RTS | [5 empty] | IMU_SPI4_CS
PB20 | PD | GPIO_B20 |  |  |  |  | GPTIM3_CH3 |  |  |  | RESERVED
PB21 | PD | GPIO_B21 |  |  | SPI3_CLK |  | GPTIM3_CH4 |  |  |  | AUDIO_I2S3_VCC_EN
PB22 | PD | GPIO_B22 |  |  | SPI3_DO | SPI3_DIO | GPTIM4_CH1 |  |  |  | GPS_RTC_EINT
PB23 | PU | GPIO_B23 | USART5_CTS | SPI3_DO |  | SPI3_DIO | GPTIM4_CH2 |  |  |  | GPS_UART5_CTS
PB24 | PD | GPIO_B24 |  |  | I2S3_SDO |  | GPTIM4_CH3 |  |  |  | AUDIO_I2S3_SDO
PB25 | PD | GPIO_B25 |  |  | SPI3_DI |  | GPTIM4_CH4 |  |  |  | GPS_MCU_WKUP_GNSS
PB26 | PU | GPIO_B26 | USART5_RTS | SPI3_CS |  |  | GPTIM5_CH1 |  |  |  | GPS_UART5_RTS
PB27 | PD | GPIO_B27 |  | SPI4_CLK | I2S3_SDI |  | GPTIM5_CH2 |  |  |  | AUDIO_I2S3_SDI
PB28 | PU | GPIO_B28 | I2C6_SCL | USART6_RXD | [5 empty] | #LPCOMP1_P | SENSOR_I2C6_SCL
PB29 | PU | GPIO_B29 | I2C6_SDA | USART6_TXD | [5 empty] | #LPCOMP1_N | SENSOR_I2C6_SDA
PB30 | PD | GPIO_B30 |  | SPI4_DO | I2S3_BCK | SPI4_DIO | GPTIM5_CH3 |  |  | #LPCOMP2_P | AUDIO_I2S3_BCK
PB31 | PD | GPIO_B31 |  | SPI4_DI | I2S3_LRCK | AUD_CLK_EXT | GPTIM5_CH4 |  |  | #LPCOMP2_N | AUDIO_I2S3_LRCK
PB32 | PD | GPIO_B32 | [7 empty] | #GPADC_CH0 | AUDIO_RESET
PB33 | PD | GPIO_B33 |  |  |  |  | LPTIM3_ETR |  |  | #GPADC_CH1 | NTC_GPADC_CH1
PB34 | PU | GPIO_B34 |  | SPI4_CS | I2S3_MCLK |  |  |  |  | #GPADC_CH2 | AUDIO_I2S3_MCLK
PB35 | PD | GPIO_B35 | [7 empty] | #GPADC_CH3 | VBAT_GPADC_CH3
PB36 | PU | GPIO_B36 | USART4_RXD |  |  |  | GPTIM3_CH1 |  |  | #GPADC_CH4 | UART4_RXD | LCPU默认打印口
PB37 | PU | GPIO_B37 | USART4_TXD |  |  |  | GPTIM3_CH2 |  |  | #GPADC_CH5 | UART4_TXD | LCPU默认打印口
PB38 | PD | GPIO_B38 |  | USART6_CTS |  |  | GPTIM3_CH3 |  |  | #GPADC_CH6 | IMU_VCC_EN
PB39 | PD | GPIO_B39 |  | USART6_RTS |  |  | GPTIM3_CH4 |  |  | #GPADC_CH7 | SENSOR_VCC_EN
PB40 | PD | GPIO_B40 |  |  | SPI3_CS |  | GPTIM3_ETR |  |  | #SDADC_CH0 | GPS_EN
PB41 | PD | GPIO_B41 |  | WLAN_ACTIVE |  | I2S3_SDO | GPTIM4_CH1 |  |  | #SDADC_CH1 | NTC_VCC_EN
PB42 | PD | GPIO_B42 |  |  |  | I2S3_SDI | GPTIM4_CH2 |  |  | #SDADC_CH2 | AMIC_ADC1_EN
PB43 | PD | GPIO_B43 |  | USART4_CTS | USART5_CTS | I2S3_BCK | GPTIM4_CH3 |  |  | #SDADC_CH3 | AMIC_ADC2_EN
PB44 | PD | GPIO_B44 |  | USART4_RTS | USART5_RTS | I2S3_LRCK | GPTIM4_CH4 |  |  |  | LCD_BL_PWM_CTRL
PB45 | PD | GPIO_B45 |  | BT_ACTIVE |  |  | GPTIM4_ETR |  |  |  | ANT_SW
PB46 | PD | GPIO_B46 |  |  | AUD_CLK_EXT | I2S3_MCLK | GPTIM5_CH1 |  |  |  | LCD_VIO_EN
PB47 | PU | GPIO_B47 | I2C5_SDA | USART6_RXD |  |  | GPTIM5_CH2 |  |  |  | Charger&Fuel guage I2C5_SDA
PB48 | PU | GPIO_B48 | I2C5_SCL | USART6_TXD |  |  | GPTIM5_CH3 |  |  |  | Charger&Fuel guage I2C5_SCL
PB49 | PD | GPIO_B49 |  | USART6_CTS | USART6_RXD |  | GPTIM5_CH4 |  |  |  | LCD_VCC_EN
PB50 | PD | GPIO_B50 |  | USART6_RTS | USART6_TXD |  | GPTIM5_ETR |  |  |  | RESERVED
PB51 | PD | GPIO_B51 | PMIC_SDA | USART4_CTS | USART5_CTS |  | LPCOMP1_OUT |  |  |  | TWI_DAT | SF30147 TWI
PB52 | PD | GPIO_B52 | PMIC_SCLK | USART4_RTS | USART5_RTS |  | LPCOMP2_OUT |  |  |  | TWI_CLK | SF30147 TWI
PB53 | PD | GPIO_B53 | [8 empty] | Charger&Fuel guage I2C5_INT
PB54 | PD | GPIO_B54 | [7 empty] | #WKUP_PIN0 | KEY_LONGPRESS_RESET | 功能按键+长按复位
PB55 | PD | GPIO_B55 | [7 empty] | #WKUP_PIN1 | Fuel guage WKUP_INT
PB56 | PD | GPIO_B56 |  | USART4_CTS | SPI3_CLK |  |  |  |  | #WKUP_PIN2 | Charger WKUP_INT
PB57 | PD | GPIO_B57 |  | USART4_RTS | SPI3_DO | SPI3_DIO |  |  |  | #WKUP_PIN3 | SENSOR_WKUP_INT
PB58 | PD | GPIO_B58 |  | USART6_RXD | SPI3_DI |  |  |  |  | #WKUP_PIN4 | GPS_WKUP_INT
PB59 | PD | GPIO_B59 |  | USART6_TXD | SPI3_CS |  |  |  |  | #WKUP_PIN5 | IMU_WKUP_INT | 加速度+陀螺仪+地磁