## Functions (hidden)
# | Category | Function Name | Direction | PUPD | Output Signal | Output Enable | Input Signal | Default Input
| PSRAM | PSRAM_CLK | O | - | psram_clk
|  | PSRAM_CLKB | O | - | psram_clkb
|  | PSRAM_CS | O | - | psram_cs
|  | PSRAM_DM0 | O | - | psram_dm0
|  | PSRAM_DM1 | O | - | psram_dm1
|  | PSRAM_DQS0 | I/O | PD | psram_dqs0_o | psram_dqs0_oen | psram_dqs0_i | 1'b0
|  | PSRAM_DQS1 | I/O | PD | psram_dqs1_o | psram_dqs1_oen | psram_dqs1_i | 1'b0
|  | PSRAM_DQ0 | I/O | - | psram_dq_o[0] | psram_dq_oen[0] | psram_dq_i[0] | 1'b0
|  | PSRAM_DQ1 | I/O | - | psram_dq_o[1] | psram_dq_oen[1] | psram_dq_i[1] | 1'b0
|  | PSRAM_DQ2 | I/O | - | psram_dq_o[2] | psram_dq_oen[2] | psram_dq_i[2] | 1'b0
|  | PSRAM_DQ3 | I/O | - | psram_dq_o[3] | psram_dq_oen[3] | psram_dq_i[3] | 1'b0
|  | PSRAM_DQ4 | I/O | - | psram_dq_o[4] | psram_dq_oen[4] | psram_dq_i[4] | 1'b0
|  | PSRAM_DQ5 | I/O | - | psram_dq_o[5] | psram_dq_oen[5] | psram_dq_i[5] | 1'b0
|  | PSRAM_DQ6 | I/O | - | psram_dq_o[6] | psram_dq_oen[6] | psram_dq_i[6] | 1'b0
|  | PSRAM_DQ7 | I/O | - | psram_dq_o[7] | psram_dq_oen[7] | psram_dq_i[7] | 1'b0
|  | PSRAM_DQ8 | I/O | - | psram_dq_o[8] | psram_dq_oen[8] | psram_dq_i[8] | 1'b0
|  | PSRAM_DQ9 | I/O | - | psram_dq_o[9] | psram_dq_oen[9] | psram_dq_i[9] | 1'b0
|  | PSRAM_DQ10 | I/O | - | psram_dq_o[10] | psram_dq_oen[10] | psram_dq_i[10] | 1'b0
|  | PSRAM_DQ11 | I/O | - | psram_dq_o[11] | psram_dq_oen[11] | psram_dq_i[11] | 1'b0
|  | PSRAM_DQ12 | I/O | - | psram_dq_o[12] | psram_dq_oen[12] | psram_dq_i[12] | 1'b0
|  | PSRAM_DQ13 | I/O | - | psram_dq_o[13] | psram_dq_oen[13] | psram_dq_i[13] | 1'b0
|  | PSRAM_DQ14 | I/O | - | psram_dq_o[14] | psram_dq_oen[14] | psram_dq_i[14] | 1'b0
|  | PSRAM_DQ15 | I/O | - | psram_dq_o[15] | psram_dq_oen[15] | psram_dq_i[15] | 1'b0
# | 我是分割线
| QSPI | QSPI1_CLK | O | - | qspi1_spi_clk
|  | QSPI1_CS | O | - | qspi1_spi_cs
|  | QSPI1_DIO0 | I/O | - | qspi1_spi_so[0] | qspi1_spi_oen[0] | qspi1_spi_si[0] | 1'b0
|  | QSPI1_DIO1 | I/O | PD | qspi1_spi_so[1] | qspi1_spi_oen[1] | qspi1_spi_si[1] | 1'b0
|  | QSPI1_DIO2 | I/O | PU | qspi1_spi_so[2] | qspi1_spi_oen[2] | qspi1_spi_si[2] | 1'b0
|  | QSPI1_DIO3 | I/O | PU | qspi1_spi_so[3] | qspi1_spi_oen[3] | qspi1_spi_si[3] | 1'b0
|  | QSPI1_DIO4 | I/O | - | qspi1_spi_so[4] | qspi1_spi_oen[4] | qspi1_spi_si[4] | 1'b0
|  | QSPI1_DIO5 | I/O | PD | qspi1_spi_so[5] | qspi1_spi_oen[5] | qspi1_spi_si[5] | 1'b0
|  | QSPI1_DIO6 | I/O | PU | qspi1_spi_so[6] | qspi1_spi_oen[6] | qspi1_spi_si[6] | 1'b0
|  | QSPI1_DIO7 | I/O | PU | qspi1_spi_so[7] | qspi1_spi_oen[7] | qspi1_spi_si[7] | 1'b0
|  | QSPI2_CLK | O | - | qspi2_spi_clk
|  | QSPI2_CS | O | - | qspi2_spi_cs
|  | QSPI2_DIO0 | I/O | - | qspi2_spi_so[0] | qspi2_spi_oen[0] | qspi2_spi_si[0] | 1'b0
|  | QSPI2_DIO1 | I/O | PD | qspi2_spi_so[1] | qspi2_spi_oen[1] | qspi2_spi_si[1] | 1'b0
|  | QSPI2_DIO2 | I/O | PU | qspi2_spi_so[2] | qspi2_spi_oen[2] | qspi2_spi_si[2] | 1'b0
|  | QSPI2_DIO3 | I/O | PU | qspi2_spi_so[3] | qspi2_spi_oen[3] | qspi2_spi_si[3] | 1'b0
|  | QSPI2_DIO4 | I/O | - | qspi2_spi_so[4] | qspi2_spi_oen[4] | qspi2_spi_si[4] | 1'b0
|  | QSPI2_DIO5 | I/O | PD | qspi2_spi_so[5] | qspi2_spi_oen[5] | qspi2_spi_si[5] | 1'b0
|  | QSPI2_DIO6 | I/O | PU | qspi2_spi_so[6] | qspi2_spi_oen[6] | qspi2_spi_si[6] | 1'b0
|  | QSPI2_DIO7 | I/O | PU | qspi2_spi_so[7] | qspi2_spi_oen[7] | qspi2_spi_si[7] | 1'b0
|  | QSPI3_CLK | O | - | qspi3_spi_clk
|  | QSPI3_CS | O | - | qspi3_spi_cs
|  | QSPI3_DIO0 | I/O | - | qspi3_spi_so[0] | qspi3_spi_oen[0] | qspi3_spi_si[0] | 1'b0
|  | QSPI3_DIO1 | I/O | PD | qspi3_spi_so[1] | qspi3_spi_oen[1] | qspi3_spi_si[1] | 1'b0
|  | QSPI3_DIO2 | I/O | PU | qspi3_spi_so[2] | qspi3_spi_oen[2] | qspi3_spi_si[2] | 1'b0
|  | QSPI3_DIO3 | I/O | PU | qspi3_spi_so[3] | qspi3_spi_oen[3] | qspi3_spi_si[3] | 1'b0
|  | QSPI3_DIO4 | I/O | - | qspi3_spi_so[4] | qspi3_spi_oen[4] | qspi3_spi_si[4] | 1'b0
|  | QSPI3_DIO5 | I/O | PD | qspi3_spi_so[5] | qspi3_spi_oen[5] | qspi3_spi_si[5] | 1'b0
|  | QSPI3_DIO6 | I/O | PU | qspi3_spi_so[6] | qspi3_spi_oen[6] | qspi3_spi_si[6] | 1'b0
|  | QSPI3_DIO7 | I/O | PU | qspi3_spi_so[7] | qspi3_spi_oen[7] | qspi3_spi_si[7] | 1'b0
|  | QSPI4_CLK | O | - | qspi4_spi_clk
|  | QSPI4_CS | O | - | qspi4_spi_cs
|  | QSPI4_DIO0 | I/O | - | qspi4_spi_so[0] | qspi4_spi_oen[0] | qspi4_spi_si[0] | 1'b0
|  | QSPI4_DIO1 | I/O | PD | qspi4_spi_so[1] | qspi4_spi_oen[1] | qspi4_spi_si[1] | 1'b0
|  | QSPI4_DIO2 | I/O | PU | qspi4_spi_so[2] | qspi4_spi_oen[2] | qspi4_spi_si[2] | 1'b0
|  | QSPI4_DIO3 | I/O | PU | qspi4_spi_so[3] | qspi4_spi_oen[3] | qspi4_spi_si[3] | 1'b0
|  | QSPI4_DIO4 | I/O | - | qspi4_spi_so[4] | qspi4_spi_oen[4] | qspi4_spi_si[4] | 1'b0
|  | QSPI4_DIO5 | I/O | PD | qspi4_spi_so[5] | qspi4_spi_oen[5] | qspi4_spi_si[5] | 1'b0
|  | QSPI4_DIO6 | I/O | PU | qspi4_spi_so[6] | qspi4_spi_oen[6] | qspi4_spi_si[6] | 1'b0
|  | QSPI4_DIO7 | I/O | PU | qspi4_spi_so[7] | qspi4_spi_oen[7] | qspi4_spi_si[7] | 1'b0
# | 我是分割线
| GPIOA | GPIO_A0 | I/O | PD | gpio1_o[0] | gpio1_oen[0] | gpio1_i[0] | 1'b0
|  | GPIO_A1 | I/O | PD | gpio1_o[1] | gpio1_oen[1] | gpio1_i[1] | 1'b0
|  | GPIO_A2 | I/O | PD | gpio1_o[2] | gpio1_oen[2] | gpio1_i[2] | 1'b0
|  | GPIO_A3 | I/O | PD | gpio1_o[3] | gpio1_oen[3] | gpio1_i[3] | 1'b0
|  | GPIO_A4 | I/O | PD | gpio1_o[4] | gpio1_oen[4] | gpio1_i[4] | 1'b0
|  | GPIO_A5 | I/O | PD | gpio1_o[5] | gpio1_oen[5] | gpio1_i[5] | 1'b0
|  | GPIO_A6 | I/O | PD | gpio1_o[6] | gpio1_oen[6] | gpio1_i[6] | 1'b0
|  | GPIO_A7 | I/O | PD | gpio1_o[7] | gpio1_oen[7] | gpio1_i[7] | 1'b0
|  | GPIO_A8 | I/O | PD | gpio1_o[8] | gpio1_oen[8] | gpio1_i[8] | 1'b0
|  | GPIO_A9 | I/O | PD | gpio1_o[9] | gpio1_oen[9] | gpio1_i[9] | 1'b0
|  | GPIO_A10 | I/O | PD | gpio1_o[10] | gpio1_oen[10] | gpio1_i[10] | 1'b0
|  | GPIO_A11 | I/O | PD | gpio1_o[11] | gpio1_oen[11] | gpio1_i[11] | 1'b0
|  | GPIO_A12 | I/O | PD | gpio1_o[12] | gpio1_oen[12] | gpio1_i[12] | 1'b0
|  | GPIO_A13 | I/O | PD | gpio1_o[13] | gpio1_oen[13] | gpio1_i[13] | 1'b0
|  | GPIO_A14 | I/O | PD | gpio1_o[14] | gpio1_oen[14] | gpio1_i[14] | 1'b0
|  | GPIO_A15 | I/O | PD | gpio1_o[15] | gpio1_oen[15] | gpio1_i[15] | 1'b0
|  | GPIO_A16 | I/O | PD | gpio1_o[16] | gpio1_oen[16] | gpio1_i[16] | 1'b0
|  | GPIO_A17 | I/O | PD | gpio1_o[17] | gpio1_oen[17] | gpio1_i[17] | 1'b0
|  | GPIO_A18 | I/O | PD | gpio1_o[18] | gpio1_oen[18] | gpio1_i[18] | 1'b0
|  | GPIO_A19 | I/O | PD | gpio1_o[19] | gpio1_oen[19] | gpio1_i[19] | 1'b0
|  | GPIO_A20 | I/O | PD | gpio1_o[20] | gpio1_oen[20] | gpio1_i[20] | 1'b0
|  | GPIO_A21 | I/O | PD | gpio1_o[21] | gpio1_oen[21] | gpio1_i[21] | 1'b0
|  | GPIO_A22 | I/O | PD | gpio1_o[22] | gpio1_oen[22] | gpio1_i[22] | 1'b0
|  | GPIO_A23 | I/O | PD | gpio1_o[23] | gpio1_oen[23] | gpio1_i[23] | 1'b0
|  | GPIO_A24 | I/O | PD | gpio1_o[24] | gpio1_oen[24] | gpio1_i[24] | 1'b0
|  | GPIO_A25 | I/O | PD | gpio1_o[25] | gpio1_oen[25] | gpio1_i[25] | 1'b0
|  | GPIO_A26 | I/O | PD | gpio1_o[26] | gpio1_oen[26] | gpio1_i[26] | 1'b0
|  | GPIO_A27 | I/O | PD | gpio1_o[27] | gpio1_oen[27] | gpio1_i[27] | 1'b0
|  | GPIO_A28 | I/O | PD | gpio1_o[28] | gpio1_oen[28] | gpio1_i[28] | 1'b0
|  | GPIO_A29 | I/O | PD | gpio1_o[29] | gpio1_oen[29] | gpio1_i[29] | 1'b0
|  | GPIO_A30 | I/O | PD | gpio1_o[30] | gpio1_oen[30] | gpio1_i[30] | 1'b0
|  | GPIO_A31 | I/O | PD | gpio1_o[31] | gpio1_oen[31] | gpio1_i[31] | 1'b0
|  | GPIO_A32 | I/O | PD | gpio1_o[32] | gpio1_oen[32] | gpio1_i[32] | 1'b0
|  | GPIO_A33 | I/O | PD | gpio1_o[33] | gpio1_oen[33] | gpio1_i[33] | 1'b0
|  | GPIO_A34 | I/O | PD | gpio1_o[34] | gpio1_oen[34] | gpio1_i[34] | 1'b0
|  | GPIO_A35 | I/O | PD | gpio1_o[35] | gpio1_oen[35] | gpio1_i[35] | 1'b0
|  | GPIO_A36 | I/O | PD | gpio1_o[36] | gpio1_oen[36] | gpio1_i[36] | 1'b0
|  | GPIO_A37 | I/O | PD | gpio1_o[37] | gpio1_oen[37] | gpio1_i[37] | 1'b0
|  | GPIO_A38 | I/O | PD | gpio1_o[38] | gpio1_oen[38] | gpio1_i[38] | 1'b0
|  | GPIO_A39 | I/O | PD | gpio1_o[39] | gpio1_oen[39] | gpio1_i[39] | 1'b0
|  | GPIO_A40 | I/O | PD | gpio1_o[40] | gpio1_oen[40] | gpio1_i[40] | 1'b0
|  | GPIO_A41 | I/O | PD | gpio1_o[41] | gpio1_oen[41] | gpio1_i[41] | 1'b0
|  | GPIO_A42 | I/O | PD | gpio1_o[42] | gpio1_oen[42] | gpio1_i[42] | 1'b0
|  | GPIO_A43 | I/O | PD | gpio1_o[43] | gpio1_oen[43] | gpio1_i[43] | 1'b0
|  | GPIO_A44 | I/O | PD | gpio1_o[44] | gpio1_oen[44] | gpio1_i[44] | 1'b0
|  | GPIO_A45 | I/O | PD | gpio1_o[45] | gpio1_oen[45] | gpio1_i[45] | 1'b0
|  | GPIO_A46 | I/O | PD | gpio1_o[46] | gpio1_oen[46] | gpio1_i[46] | 1'b0
|  | GPIO_A47 | I/O | PD | gpio1_o[47] | gpio1_oen[47] | gpio1_i[47] | 1'b0
|  | GPIO_A48 | I/O | PD | gpio1_o[48] | gpio1_oen[48] | gpio1_i[48] | 1'b0
|  | GPIO_A49 | I/O | PD | gpio1_o[49] | gpio1_oen[49] | gpio1_i[49] | 1'b0
|  | GPIO_A50 | I/O | PD | gpio1_o[50] | gpio1_oen[50] | gpio1_i[50] | 1'b0
|  | GPIO_A51 | I/O | PD | gpio1_o[51] | gpio1_oen[51] | gpio1_i[51] | 1'b0
|  | GPIO_A52 | I/O | PD | gpio1_o[52] | gpio1_oen[52] | gpio1_i[52] | 1'b0
|  | GPIO_A53 | I/O | PD | gpio1_o[53] | gpio1_oen[53] | gpio1_i[53] | 1'b0
|  | GPIO_A54 | I/O | PD | gpio1_o[54] | gpio1_oen[54] | gpio1_i[54] | 1'b0
|  | GPIO_A55 | I/O | PD | gpio1_o[55] | gpio1_oen[55] | gpio1_i[55] | 1'b0
|  | GPIO_A56 | I/O | PD | gpio1_o[56] | gpio1_oen[56] | gpio1_i[56] | 1'b0
|  | GPIO_A57 | I/O | PD | gpio1_o[57] | gpio1_oen[57] | gpio1_i[57] | 1'b0
|  | GPIO_A58 | I/O | PD | gpio1_o[58] | gpio1_oen[58] | gpio1_i[58] | 1'b0
|  | GPIO_A59 | I/O | PD | gpio1_o[59] | gpio1_oen[59] | gpio1_i[59] | 1'b0
|  | GPIO_A60 | I/O | PD | gpio1_o[60] | gpio1_oen[60] | gpio1_i[60] | 1'b0
|  | GPIO_A61 | I/O | PD | gpio1_o[61] | gpio1_oen[61] | gpio1_i[61] | 1'b0
|  | GPIO_A62 | I/O | PD | gpio1_o[62] | gpio1_oen[62] | gpio1_i[62] | 1'b0
|  | GPIO_A63 | I/O | PD | gpio1_o[63] | gpio1_oen[63] | gpio1_i[63] | 1'b0
|  | GPIO_A64 | I/O | PD | gpio1_o[64] | gpio1_oen[64] | gpio1_i[64] | 1'b0
|  | GPIO_A65 | I/O | PD | gpio1_o[65] | gpio1_oen[65] | gpio1_i[65] | 1'b0
|  | GPIO_A66 | I/O | PD | gpio1_o[66] | gpio1_oen[66] | gpio1_i[66] | 1'b0
|  | GPIO_A67 | I/O | PD | gpio1_o[67] | gpio1_oen[67] | gpio1_i[67] | 1'b0
|  | GPIO_A68 | I/O | PD | gpio1_o[68] | gpio1_oen[68] | gpio1_i[68] | 1'b0
|  | GPIO_A69 | I/O | PD | gpio1_o[69] | gpio1_oen[69] | gpio1_i[69] | 1'b0
|  | GPIO_A70 | I/O | PD | gpio1_o[70] | gpio1_oen[70] | gpio1_i[70] | 1'b0
|  | GPIO_A71 | I/O | PD | gpio1_o[71] | gpio1_oen[71] | gpio1_i[71] | 1'b0
|  | GPIO_A72 | I/O | PD | gpio1_o[72] | gpio1_oen[72] | gpio1_i[72] | 1'b0
|  | GPIO_A73 | I/O | PD | gpio1_o[73] | gpio1_oen[73] | gpio1_i[73] | 1'b0
|  | GPIO_A74 | I/O | PD | gpio1_o[74] | gpio1_oen[74] | gpio1_i[74] | 1'b0
|  | GPIO_A75 | I/O | PD | gpio1_o[75] | gpio1_oen[75] | gpio1_i[75] | 1'b0
|  | GPIO_A76 | I/O | PD | gpio1_o[76] | gpio1_oen[76] | gpio1_i[76] | 1'b0
|  | GPIO_A77 | I/O | PD | gpio1_o[77] | gpio1_oen[77] | gpio1_i[77] | 1'b0
|  | GPIO_A78 | I/O | PD | gpio1_o[78] | gpio1_oen[78] | gpio1_i[78] | 1'b0
|  | GPIO_A79 | I/O | PD | gpio1_o[79] | gpio1_oen[79] | gpio1_i[79] | 1'b0
|  | GPIO_A80 | I/O | PD | gpio1_o[80] | gpio1_oen[80] | gpio1_i[80] | 1'b0
|  | GPIO_A81 | I/O | PD | gpio1_o[81] | gpio1_oen[81] | gpio1_i[81] | 1'b0
|  | GPIO_A82 | I/O | PD | gpio1_o[82] | gpio1_oen[82] | gpio1_i[82] | 1'b0
|  | GPIO_A83 | I/O | PD | gpio1_o[83] | gpio1_oen[83] | gpio1_i[83] | 1'b0
|  | GPIO_A84 | I/O | PD | gpio1_o[84] | gpio1_oen[84] | gpio1_i[84] | 1'b0
|  | GPIO_A85 | I/O | PD | gpio1_o[85] | gpio1_oen[85] | gpio1_i[85] | 1'b0
|  | GPIO_A86 | I/O | PD | gpio1_o[86] | gpio1_oen[86] | gpio1_i[86] | 1'b0
|  | GPIO_A87 | I/O | PD | gpio1_o[87] | gpio1_oen[87] | gpio1_i[87] | 1'b0
# | 我是分割线
| GPIOB | GPIO_B0 | I/O | PD | gpio2_o[0] | gpio2_oen[0] | gpio2_i[0] | 1'b0
|  | GPIO_B1 | I/O | PD | gpio2_o[1] | gpio2_oen[1] | gpio2_i[1] | 1'b0
|  | GPIO_B2 | I/O | PD | gpio2_o[2] | gpio2_oen[2] | gpio2_i[2] | 1'b0
|  | GPIO_B3 | I/O | PD | gpio2_o[3] | gpio2_oen[3] | gpio2_i[3] | 1'b0
|  | GPIO_B4 | I/O | PD | gpio2_o[4] | gpio2_oen[4] | gpio2_i[4] | 1'b0
|  | GPIO_B5 | I/O | PD | gpio2_o[5] | gpio2_oen[5] | gpio2_i[5] | 1'b0
|  | GPIO_B6 | I/O | PD | gpio2_o[6] | gpio2_oen[6] | gpio2_i[6] | 1'b0
|  | GPIO_B7 | I/O | PD | gpio2_o[7] | gpio2_oen[7] | gpio2_i[7] | 1'b0
|  | GPIO_B8 | I/O | PD | gpio2_o[8] | gpio2_oen[8] | gpio2_i[8] | 1'b0
|  | GPIO_B9 | I/O | PD | gpio2_o[9] | gpio2_oen[9] | gpio2_i[9] | 1'b0
|  | GPIO_B10 | I/O | PD | gpio2_o[10] | gpio2_oen[10] | gpio2_i[10] | 1'b0
|  | GPIO_B11 | I/O | PD | gpio2_o[11] | gpio2_oen[11] | gpio2_i[11] | 1'b0
|  | GPIO_B12 | I/O | PD | gpio2_o[12] | gpio2_oen[12] | gpio2_i[12] | 1'b0
|  | GPIO_B13 | I/O | PD | gpio2_o[13] | gpio2_oen[13] | gpio2_i[13] | 1'b0
|  | GPIO_B14 | I/O | PD | gpio2_o[14] | gpio2_oen[14] | gpio2_i[14] | 1'b0
|  | GPIO_B15 | I/O | PD | gpio2_o[15] | gpio2_oen[15] | gpio2_i[15] | 1'b0
|  | GPIO_B16 | I/O | PD | gpio2_o[16] | gpio2_oen[16] | gpio2_i[16] | 1'b0
|  | GPIO_B17 | I/O | PD | gpio2_o[17] | gpio2_oen[17] | gpio2_i[17] | 1'b0
|  | GPIO_B18 | I/O | PD | gpio2_o[18] | gpio2_oen[18] | gpio2_i[18] | 1'b0
|  | GPIO_B19 | I/O | PD | gpio2_o[19] | gpio2_oen[19] | gpio2_i[19] | 1'b0
|  | GPIO_B20 | I/O | PD | gpio2_o[20] | gpio2_oen[20] | gpio2_i[20] | 1'b0
|  | GPIO_B21 | I/O | PD | gpio2_o[21] | gpio2_oen[21] | gpio2_i[21] | 1'b0
|  | GPIO_B22 | I/O | PD | gpio2_o[22] | gpio2_oen[22] | gpio2_i[22] | 1'b0
|  | GPIO_B23 | I/O | PD | gpio2_o[23] | gpio2_oen[23] | gpio2_i[23] | 1'b0
|  | GPIO_B24 | I/O | PD | gpio2_o[24] | gpio2_oen[24] | gpio2_i[24] | 1'b0
|  | GPIO_B25 | I/O | PD | gpio2_o[25] | gpio2_oen[25] | gpio2_i[25] | 1'b0
|  | GPIO_B26 | I/O | PD | gpio2_o[26] | gpio2_oen[26] | gpio2_i[26] | 1'b0
|  | GPIO_B27 | I/O | PD | gpio2_o[27] | gpio2_oen[27] | gpio2_i[27] | 1'b0
|  | GPIO_B28 | I/O | PD | gpio2_o[28] | gpio2_oen[28] | gpio2_i[28] | 1'b0
|  | GPIO_B29 | I/O | PD | gpio2_o[29] | gpio2_oen[29] | gpio2_i[29] | 1'b0
|  | GPIO_B30 | I/O | PD | gpio2_o[30] | gpio2_oen[30] | gpio2_i[30] | 1'b0
|  | GPIO_B31 | I/O | PD | gpio2_o[31] | gpio2_oen[31] | gpio2_i[31] | 1'b0
|  | GPIO_B32 | I/O | PD | gpio2_o[32] | gpio2_oen[32] | gpio2_i[32] | 1'b0
|  | GPIO_B33 | I/O | PD | gpio2_o[33] | gpio2_oen[33] | gpio2_i[33] | 1'b0
|  | GPIO_B34 | I/O | PD | gpio2_o[34] | gpio2_oen[34] | gpio2_i[34] | 1'b0
|  | GPIO_B35 | I/O | PD | gpio2_o[35] | gpio2_oen[35] | gpio2_i[35] | 1'b0
|  | GPIO_B36 | I/O | PD | gpio2_o[36] | gpio2_oen[36] | gpio2_i[36] | 1'b0
|  | GPIO_B37 | I/O | PD | gpio2_o[37] | gpio2_oen[37] | gpio2_i[37] | 1'b0
|  | GPIO_B38 | I/O | PD | gpio2_o[38] | gpio2_oen[38] | gpio2_i[38] | 1'b0
|  | GPIO_B39 | I/O | PD | gpio2_o[39] | gpio2_oen[39] | gpio2_i[39] | 1'b0
|  | GPIO_B40 | I/O | PD | gpio2_o[40] | gpio2_oen[40] | gpio2_i[40] | 1'b0
|  | GPIO_B41 | I/O | PD | gpio2_o[41] | gpio2_oen[41] | gpio2_i[41] | 1'b0
|  | GPIO_B42 | I/O | PD | gpio2_o[42] | gpio2_oen[42] | gpio2_i[42] | 1'b0
|  | GPIO_B43 | I/O | PD | gpio2_o[43] | gpio2_oen[43] | gpio2_i[43] | 1'b0
|  | GPIO_B44 | I/O | PD | gpio2_o[44] | gpio2_oen[44] | gpio2_i[44] | 1'b0
|  | GPIO_B45 | I/O | PD | gpio2_o[45] | gpio2_oen[45] | gpio2_i[45] | 1'b0
|  | GPIO_B46 | I/O | PD | gpio2_o[46] | gpio2_oen[46] | gpio2_i[46] | 1'b0
|  | GPIO_B47 | I/O | PD | gpio2_o[47] | gpio2_oen[47] | gpio2_i[47] | 1'b0
|  | GPIO_B48 | I/O | PD | gpio2_o[48] | gpio2_oen[48] | gpio2_i[48] | 1'b0
|  | GPIO_B49 | I/O | PD | gpio2_o[49] | gpio2_oen[49] | gpio2_i[49] | 1'b0
|  | GPIO_B50 | I/O | PD | gpio2_o[50] | gpio2_oen[50] | gpio2_i[50] | 1'b0
|  | GPIO_B51 | I/O | PD | gpio2_o[51] | gpio2_oen[51] | gpio2_i[51] | 1'b0
|  | GPIO_B52 | I/O | PD | gpio2_o[52] | gpio2_oen[52] | gpio2_i[52] | 1'b0
|  | GPIO_B53 | I/O | PD | gpio2_o[53] | gpio2_oen[53] | gpio2_i[53] | 1'b0
|  | GPIO_B54 | I/O | PD | gpio2_o[54] | gpio2_oen[54] | gpio2_i[54] | 1'b0
|  | GPIO_B55 | I/O | PD | gpio2_o[55] | gpio2_oen[55] | gpio2_i[55] | 1'b0
|  | GPIO_B56 | I/O | PD | gpio2_o[56] | gpio2_oen[56] | gpio2_i[56] | 1'b0
|  | GPIO_B57 | I/O | PD | gpio2_o[57] | gpio2_oen[57] | gpio2_i[57] | 1'b0
|  | GPIO_B58 | I/O | PD | gpio2_o[58] | gpio2_oen[58] | gpio2_i[58] | 1'b0
|  | GPIO_B59 | I/O | PD | gpio2_o[59] | gpio2_oen[59] | gpio2_i[59] | 1'b0
|  | GPIO_B60 | I/O | PD | gpio2_o[60] | gpio2_oen[60] | gpio2_i[60] | 1'b0
|  | GPIO_B61 | I/O | PD | gpio2_o[61] | gpio2_oen[61] | gpio2_i[61] | 1'b0
|  | GPIO_B62 | I/O | PD | gpio2_o[62] | gpio2_oen[62] | gpio2_i[62] | 1'b0
|  | GPIO_B63 | I/O | PD | gpio2_o[63] | gpio2_oen[63] | gpio2_i[63] | 1'b0
# | 我是分割线
| USART | USART1_RXD | I | PU |  |  | usart1_rxd | 1'b1
|  | USART1_TXD | O | PU | usart1_txd
|  | USART1_CTS | I | PU |  |  | usart1_cts | 1'b1
|  | USART1_RTS | O | PU | usart1_rts
|  | USART2_RXD | I | PU |  |  | usart2_rxd | 1'b1
|  | USART2_TXD | O | PU | usart2_txd
|  | USART2_CTS | I | PU |  |  | usart2_cts | 1'b1
|  | USART2_RTS | O | PU | usart2_rts
|  | USART3_RXD | I | PU |  |  | usart3_rxd | 1'b1
|  | USART3_TXD | O | PU | usart3_txd
|  | USART3_CTS | I | PU |  |  | usart3_cts | 1'b1
|  | USART3_RTS | O | PU | usart3_rts
|  | USART4_RXD | I | PU |  |  | usart4_rxd | 1'b1
|  | USART4_TXD | O | PU | usart4_txd
|  | USART4_CTS | I | PU |  |  | usart4_cts | 1'b1
|  | USART4_RTS | O | PU | usart4_rts
|  | USART5_RXD | I | PU |  |  | usart5_rxd | 1'b1
|  | USART5_TXD | O | PU | usart5_txd
|  | USART5_CTS | I | PU |  |  | usart5_cts | 1'b1
|  | USART5_RTS | O | PU | usart5_rts
# | 我是分割线
| I2C | I2C1_SCL | I/O | PU | i2c1_scl_o | i2c1_scl_oen | i2c1_scl_i | 1'b0
|  | I2C1_SDA | I/O | PU | i2c1_sda_o | i2c1_sda_oen | i2c1_sda_i | 1'b0
|  | I2C2_SCL | I/O | PU | i2c2_scl_o | i2c2_scl_oen | i2c2_scl_i | 1'b0
|  | I2C2_SDA | I/O | PU | i2c2_sda_o | i2c2_sda_oen | i2c2_sda_i | 1'b0
|  | I2C3_SCL | I/O | PU | i2c3_scl_o | i2c3_scl_oen | i2c3_scl_i | 1'b0
|  | I2C3_SDA | I/O | PU | i2c3_sda_o | i2c3_sda_oen | i2c3_sda_i | 1'b0
|  | I2C4_SCL | I/O | PU | i2c4_scl_o | i2c4_scl_oen | i2c4_scl_i | 1'b0
|  | I2C4_SDA | I/O | PU | i2c4_sda_o | i2c4_sda_oen | i2c4_sda_i | 1'b0
|  | I2C5_SCL | I/O | PU | i2c5_scl_o | i2c5_scl_oen | i2c5_scl_i | 1'b0
|  | I2C5_SDA | I/O | PU | i2c5_sda_o | i2c5_sda_oen | i2c5_sda_i | 1'b0
|  | I2C6_SCL | I/O | PU | i2c6_scl_o | i2c6_scl_oen | i2c6_scl_i | 1'b0
|  | I2C6_SDA | I/O | PU | i2c6_sda_o | i2c6_sda_oen | i2c6_sda_i | 1'b0
# | 我是分割线
| SPI | SPI1_CLK | I/O | PD | spi1_clk_o | spi1_clk_oen | spi1_clk_i | 1'b0
|  | SPI1_CS | I/O | PU | spi1_cs_o | spi1_cs_oen | spi1_cs_i | 1'b1
|  | SPI1_DI | I | PD |  |  | spi1_di | 1'b0
|  | SPI1_DO | O | PD | spi1_do | spi1_oen
|  | SPI1_DIO | I/O | PD | spi1_do | spi1_oen | spi1_di | 1'b0
|  | SPI2_CLK | I/O | PD | spi2_clk_o | spi2_clk_oen | spi2_clk_i | 1'b0
|  | SPI2_CS | I/O | PU | spi2_cs_o | spi2_cs_oen | spi2_cs_i | 1'b1
|  | SPI2_DI | I | PD |  |  | spi2_di | 1'b0
|  | SPI2_DO | O | PD | spi2_do | spi2_oen
|  | SPI2_DIO | I/O | PD | spi2_do | spi2_oen | spi2_di | 1'b0
|  | SPI3_CLK | I/O | PD | spi3_clk_o | spi3_clk_oen | spi3_clk_i | 1'b0
|  | SPI3_CS | I/O | PU | spi3_cs_o | spi3_cs_oen | spi3_cs_i | 1'b1
|  | SPI3_DI | I | PD |  |  | spi3_di | 1'b0
|  | SPI3_DO | O | PD | spi3_do | spi3_oen
|  | SPI3_DIO | I/O | PD | spi3_do | spi3_oen | spi3_di | 1'b0
|  | SPI4_CLK | I/O | PD | spi4_clk_o | spi4_clk_oen | spi4_clk_i | 1'b0
|  | SPI4_CS | I/O | PU | spi4_cs_o | spi4_cs_oen | spi4_cs_i | 1'b1
|  | SPI4_DI | I | PD |  |  | spi4_di | 1'b0
|  | SPI4_DO | O | PD | spi4_do | spi4_oen
|  | SPI4_DIO | I/O | PD | spi4_do | spi4_oen | spi4_di | 1'b0
|  | SPI5_CLK | I/O | PD | spi5_clk_o | spi5_clk_oen | spi5_clk_i | 1'b0
|  | SPI5_CS | I/O | PU | spi5_cs_o | spi5_cs_oen | spi5_cs_i | 1'b1
|  | SPI5_DI | I | PD |  |  | spi5_di | 1'b0
|  | SPI5_DO | O | PD | spi5_do | spi5_oen
|  | SPI5_DIO | I/O | PD | spi5_do | spi5_oen | spi5_di | 1'b0
# | 我是分割线
| LCDC SPI | LCDC1_SPI_CS | O | - | lcdc1_spi_cs
|  | LCDC1_SPI_CLK | O | - | lcdc1_spi_clk
|  | LCDC1_SPI_DIO0 | I/O | PD | lcdc1_spi_do[0] | lcdc1_spi_oen[0] | lcdc1_spi_di[0] | 1'b0
|  | LCDC1_SPI_DIO1 | I/O | PD | lcdc1_spi_do[1] | lcdc1_spi_oen[1] | lcdc1_spi_di[1] | 1'b0
|  | LCDC1_SPI_DIO2 | I/O | PD | lcdc1_spi_do[2] | lcdc1_spi_oen[2] | lcdc1_spi_di[2] | 1'b0
|  | LCDC1_SPI_DIO3 | I/O | PD | lcdc1_spi_do[3] | lcdc1_spi_oen[3] | lcdc1_spi_di[3] | 1'b0
|  | LCDC1_SPI_RSTB | O | - | lcdc1_spi_rstb
|  | LCDC1_SPI_TE | I | PD |  |  | lcdc1_te | 1'b0
|  | LCDC2_SPI_CS | O | - | lcdc2_spi_cs
|  | LCDC2_SPI_CLK | O | - | lcdc2_spi_clk
|  | LCDC2_SPI_DIO0 | I/O | PD | lcdc2_spi_do[0] | lcdc2_spi_oen[0] | lcdc2_spi_di[0] | 1'b0
|  | LCDC2_SPI_DIO1 | I/O | PD | lcdc2_spi_do[1] | lcdc2_spi_oen[1] | lcdc2_spi_di[1] | 1'b0
|  | LCDC2_SPI_DIO2 | I/O | PD | lcdc2_spi_do[2] | lcdc2_spi_oen[2] | lcdc2_spi_di[2] | 1'b0
|  | LCDC2_SPI_DIO3 | I/O | PD | lcdc2_spi_do[3] | lcdc2_spi_oen[3] | lcdc2_spi_di[3] | 1'b0
|  | LCDC2_SPI_RSTB | O | - | lcdc2_spi_rstb
|  | LCDC2_SPI_TE | I | PD |  |  | lcdc2_te | 1'b0
| LCDC 8080 | LCDC1_8080_WR | O | - | lcdc1_dbi_wr
|  | LCDC1_8080_CS | O | - | lcdc1_dbi_cs
|  | LCDC1_8080_DIO0 | I/O | PD | lcdc1_dbi_data_o[0] | lcdc1_dbi_data_oen[0] | lcdc1_dbi_data_i[0] | 1'b0
|  | LCDC1_8080_DIO1 | I/O | PD | lcdc1_dbi_data_o[1] | lcdc1_dbi_data_oen[1] | lcdc1_dbi_data_i[1] | 1'b0
|  | LCDC1_8080_DIO2 | I/O | PD | lcdc1_dbi_data_o[2] | lcdc1_dbi_data_oen[2] | lcdc1_dbi_data_i[2] | 1'b0
|  | LCDC1_8080_DIO3 | I/O | PD | lcdc1_dbi_data_o[3] | lcdc1_dbi_data_oen[3] | lcdc1_dbi_data_i[3] | 1'b0
|  | LCDC1_8080_DIO4 | I/O | PD | lcdc1_dbi_data_o[4] | lcdc1_dbi_data_oen[4] | lcdc1_dbi_data_i[4] | 1'b0
|  | LCDC1_8080_DIO5 | I/O | PD | lcdc1_dbi_data_o[5] | lcdc1_dbi_data_oen[5] | lcdc1_dbi_data_i[5] | 1'b0
|  | LCDC1_8080_DIO6 | I/O | PD | lcdc1_dbi_data_o[6] | lcdc1_dbi_data_oen[6] | lcdc1_dbi_data_i[6] | 1'b0
|  | LCDC1_8080_DIO7 | I/O | PD | lcdc1_dbi_data_o[7] | lcdc1_dbi_data_oen[7] | lcdc1_dbi_data_i[7] | 1'b0
|  | LCDC1_8080_RD | O | - | lcdc1_dbi_rd
|  | LCDC1_8080_DC | O | - | lcdc1_dbi_dc
|  | LCDC1_8080_RSTB | O | - | lcdc1_dbi_rstb
|  | LCDC1_8080_TE | I | PD |  |  | lcdc1_te | 1'b0
| LCDC DPI | LCDC1_DPI_CLK | O | - | lcdc1_dpi_pclk
|  | LCDC1_DPI_DE | O | - | lcdc1_dpi_de
|  | LCDC1_DPI_SD | O | - | lcdc1_dpi_sd
|  | LCDC1_DPI_CM | O | - | lcdc1_dpi_cm
|  | LCDC1_DPI_HSYNC | O | - | lcdc1_dpi_hsync
|  | LCDC1_DPI_VSYNC | O | - | lcdc1_dpi_vsync
|  | LCDC1_DPI_R7 | O | - | lcdc1_dpi_pdata[23]
|  | LCDC1_DPI_R6 | O | - | lcdc1_dpi_pdata[22]
|  | LCDC1_DPI_R5 | O | - | lcdc1_dpi_pdata[21]
|  | LCDC1_DPI_R4 | O | - | lcdc1_dpi_pdata[20]
|  | LCDC1_DPI_R3 | O | - | lcdc1_dpi_pdata[19]
|  | LCDC1_DPI_R2 | O | - | lcdc1_dpi_pdata[18]
|  | LCDC1_DPI_R1 | O | - | lcdc1_dpi_pdata[17]
|  | LCDC1_DPI_R0 | O | - | lcdc1_dpi_pdata[16]
|  | LCDC1_DPI_G7 | O | - | lcdc1_dpi_pdata[15]
|  | LCDC1_DPI_G6 | O | - | lcdc1_dpi_pdata[14]
|  | LCDC1_DPI_G5 | O | - | lcdc1_dpi_pdata[13]
|  | LCDC1_DPI_G4 | O | - | lcdc1_dpi_pdata[12]
|  | LCDC1_DPI_G3 | O | - | lcdc1_dpi_pdata[11]
|  | LCDC1_DPI_G2 | O | - | lcdc1_dpi_pdata[10]
|  | LCDC1_DPI_G1 | O | - | lcdc1_dpi_pdata[9]
|  | LCDC1_DPI_G0 | O | - | lcdc1_dpi_pdata[8]
|  | LCDC1_DPI_B7 | O | - | lcdc1_dpi_pdata[7]
|  | LCDC1_DPI_B6 | O | - | lcdc1_dpi_pdata[6]
|  | LCDC1_DPI_B5 | O | - | lcdc1_dpi_pdata[5]
|  | LCDC1_DPI_B4 | O | - | lcdc1_dpi_pdata[4]
|  | LCDC1_DPI_B3 | O | - | lcdc1_dpi_pdata[3]
|  | LCDC1_DPI_B2 | O | - | lcdc1_dpi_pdata[2]
|  | LCDC1_DPI_B1 | O | - | lcdc1_dpi_pdata[1]
|  | LCDC1_DPI_B0 | O | - | lcdc1_dpi_pdata[0]
| LCDC JDI | LCDC1_JDI_SCLK | O | - | lcdc1_jdi_sclk
|  | LCDC1_JDI_SCS | O | - | lcdc1_jdi_scs
|  | LCDC1_JDI_SO | O | - | lcdc1_jdi_so | lcdc1_jdi_oen
|  | LCDC1_JDI_DISP | O | - | lcdc1_jdi_disp
|  | LCDC1_JDI_EXTCOMIN | O | - | lcdc1_jdi_extcomin
|  | LCDC1_JDI_XRST | O | - | lcdc1_jdi_xrst
|  | LCDC1_JDI_VCK | O | - | lcdc1_jdi_vck
|  | LCDC1_JDI_VST | O | - | lcdc1_jdi_vst
|  | LCDC1_JDI_ENB | O | - | lcdc1_jdi_enb
|  | LCDC1_JDI_HCK | O | - | lcdc1_jdi_hck
|  | LCDC1_JDI_HST | O | - | lcdc1_jdi_hst
|  | LCDC1_JDI_R1 | O | - | lcdc1_jdi_r1
|  | LCDC1_JDI_R2 | O | - | lcdc1_jdi_r2
|  | LCDC1_JDI_G1 | O | - | lcdc1_jdi_g1
|  | LCDC1_JDI_G2 | O | - | lcdc1_jdi_g2
|  | LCDC1_JDI_B1 | O | - | lcdc1_jdi_b1
|  | LCDC1_JDI_B2 | O | - | lcdc1_jdi_b2
|  | LCDC1_JDI_FRP | O | - | lcdc1_jdi_frp
|  | LCDC1_JDI_XFRP | O | - | lcdc1_jdi_xfrp
|  | LCDC1_JDI_VCOM | O | - | lcdc1_jdi_vcom
# | 我是分割线
| SDIO | SD1_CLK | O | - | sd1_clk
|  | SD1_CMD | I/O | PU | sd1_cmd_o | sd1_cmd_oen | sd1_cmd_i | 1'b1
|  | SD1_DIO0 | I/O | PU | sd1_data_o[0] | sd1_data_oen[0] | sd1_data_i[0] | 1'b1
|  | SD1_DIO1 | I/O | PU | sd1_data_o[1] | sd1_data_oen[1] | sd1_data_i[1] | 1'b1
|  | SD1_DIO2 | I/O | PU | sd1_data_o[2] | sd1_data_oen[2] | sd1_data_i[2] | 1'b1
|  | SD1_DIO3 | I/O | PU | sd1_data_o[3] | sd1_data_oen[3] | sd1_data_i[3] | 1'b1
|  | SD1_DIO4 | I/O | PU | sd1_data_o[4] | sd1_data_oen[4] | sd1_data_i[4] | 1'b1
|  | SD1_DIO5 | I/O | PU | sd1_data_o[5] | sd1_data_oen[5] | sd1_data_i[5] | 1'b1
|  | SD1_DIO6 | I/O | PU | sd1_data_o[6] | sd1_data_oen[6] | sd1_data_i[6] | 1'b1
|  | SD1_DIO7 | I/O | PU | sd1_data_o[7] | sd1_data_oen[7] | sd1_data_i[7] | 1'b1
|  | SD2_CLK | O | - | sd2_clk
|  | SD2_CMD | I/O | PU | sd2_cmd_o | sd2_cmd_oen | sd2_cmd_i | 1'b1
|  | SD2_DIO0 | I/O | PU | sd2_data_o[0] | sd2_data_oen[0] | sd2_data_i[0] | 1'b1
|  | SD2_DIO1 | I/O | PU | sd2_data_o[1] | sd2_data_oen[1] | sd2_data_i[1] | 1'b1
|  | SD2_DIO2 | I/O | PU | sd2_data_o[2] | sd2_data_oen[2] | sd2_data_i[2] | 1'b1
|  | SD2_DIO3 | I/O | PU | sd2_data_o[3] | sd2_data_oen[3] | sd2_data_i[3] | 1'b1
# | 我是分割线
| I2S | I2S1_BCK | O | - | i2s1_bclk
|  | I2S1_LRCK | O | - | i2s1_lrck
|  | I2S1_SDI | I | PD |  |  | i2s1_sdi | 1'b0
|  | I2S2_BCK | O | - | i2s2_bclk
|  | I2S2_LRCK | O | - | i2s2_lrck
|  | I2S2_SDI | I | PD |  |  | i2s2_sdi | 1'b0
|  | I2S2_SDO | O | - | i2s2_sdo
# | 我是分割线
| PDM | PDM1_CLK | O | - | pdm1_clk
|  | PDM1_DATA | I | PD |  |  | pdm1_data | 1'b0
|  | PDM2_CLK | O | - | pdm2_clk
|  | PDM2_DATA | I | PD |  |  | pdm2_data | 1'b0
# | 我是分割线
| GPTIM | GPTIM1_CH1 | I/O | PD | gptim1_ch_out[0] | gptim1_ch_oen[0] | gptim1_ch_in[0] | 1'b0
|  | GPTIM1_CH2 | I/O | PD | gptim1_ch_out[1] | gptim1_ch_oen[1] | gptim1_ch_in[1] | 1'b0
|  | GPTIM1_CH3 | I/O | PD | gptim1_ch_out[2] | gptim1_ch_oen[2] | gptim1_ch_in[2] | 1'b0
|  | GPTIM1_CH4 | I/O | PD | gptim1_ch_out[3] | gptim1_ch_oen[3] | gptim1_ch_in[3] | 1'b0
|  | GPTIM1_ETR | I | PD |  |  | gptim1_etr | 1'b0
|  | GPTIM2_CH1 | I/O | PD | gptim2_ch_out[0] | gptim2_ch_oen[0] | gptim2_ch_in[0] | 1'b0
|  | GPTIM2_CH2 | I/O | PD | gptim2_ch_out[1] | gptim2_ch_oen[1] | gptim2_ch_in[1] | 1'b0
|  | GPTIM2_CH3 | I/O | PD | gptim2_ch_out[2] | gptim2_ch_oen[2] | gptim2_ch_in[2] | 1'b0
|  | GPTIM2_CH4 | I/O | PD | gptim2_ch_out[3] | gptim2_ch_oen[3] | gptim2_ch_in[3] | 1'b0
|  | GPTIM2_ETR | I | PD |  |  | gptim2_etr | 1'b0
|  | GPTIM3_CH1 | I/O | PD | gptim3_ch_out[0] | gptim3_ch_oen[0] | gptim3_ch_in[0] | 1'b0
|  | GPTIM3_CH2 | I/O | PD | gptim3_ch_out[1] | gptim3_ch_oen[1] | gptim3_ch_in[1] | 1'b0
|  | GPTIM3_CH3 | I/O | PD | gptim3_ch_out[2] | gptim3_ch_oen[2] | gptim3_ch_in[2] | 1'b0
|  | GPTIM3_CH4 | I/O | PD | gptim3_ch_out[3] | gptim3_ch_oen[3] | gptim3_ch_in[3] | 1'b0
|  | GPTIM3_ETR | I | PD |  |  | gptim3_etr | 1'b0
|  | GPTIM4_CH1 | I/O | PD | gptim4_ch_out[0] | gptim4_ch_oen[0] | gptim4_ch_in[0] | 1'b0
|  | GPTIM4_CH2 | I/O | PD | gptim4_ch_out[1] | gptim4_ch_oen[1] | gptim4_ch_in[1] | 1'b0
|  | GPTIM4_CH3 | I/O | PD | gptim4_ch_out[2] | gptim4_ch_oen[2] | gptim4_ch_in[2] | 1'b0
|  | GPTIM4_CH4 | I/O | PD | gptim4_ch_out[3] | gptim4_ch_oen[3] | gptim4_ch_in[3] | 1'b0
|  | GPTIM4_ETR | I | PD |  |  | gptim4_etr | 1'b0
|  | GPTIM5_CH1 | I/O | PD | gptim5_ch_out[0] | gptim5_ch_oen[0] | gptim5_ch_in[0] | 1'b0
|  | GPTIM5_CH2 | I/O | PD | gptim5_ch_out[1] | gptim5_ch_oen[1] | gptim5_ch_in[1] | 1'b0
|  | GPTIM5_CH3 | I/O | PD | gptim5_ch_out[2] | gptim5_ch_oen[2] | gptim5_ch_in[2] | 1'b0
|  | GPTIM5_CH4 | I/O | PD | gptim5_ch_out[3] | gptim5_ch_oen[3] | gptim5_ch_in[3] | 1'b0
|  | GPTIM5_ETR | I | PD |  |  | gptim5_etr | 1'b0
|  | IR_OUT | O | - | ir_out
# | 我是分割线
| LPTIM | LPTIM1_IN | I | PD |  |  | lptim1_in | 1'b0
|  | LPTIM1_OUT | O | - | lptim1_out
|  | LPTIM1_ETR | I | PD |  |  | lptim1_etr | 1'b0
|  | LPTIM2_IN | I | PD |  |  | lptim2_in | 1'b0
|  | LPTIM2_OUT | O | - | lptim2_out
|  | LPTIM2_ETR | I | PD |  |  | lptim2_etr | 1'b0
|  | LPTIM3_IN | I | PD |  |  | lptim3_in | 1'b0
|  | LPTIM3_OUT | O | - | lptim3_out
|  | LPTIM3_ETR | I | PD |  |  | lptim3_etr | 1'b0
# | 我是分割线
| LPCOMP | LPCOMP1_OUT | O | - | lpcomp1_out
|  | LPCOMP2_OUT | O | - | lpcomp2_out
# | 我是分割线
| SWD | SWCLK | I | PD |  |  | swclk | 1'b0
|  | SWDIO | I/O | PD | swdo | swdoen | swdi | 1'b0
# | 我是分割线
| SCAN | SCAN_CLK | I | PD |  |  | scan_clk | 1'b0
|  | SCAN_RSTB | I | PD |  |  | scan_rstb | 1'b0
|  | SCAN_EN | I | PD |  |  | scan_en | 1'b0
|  | EDT_CLK | I | PD |  |  | edt_clk | 1'b0
|  | EDT_UPDATE | I | PD |  |  | edt_update | 1'b0
|  | EDT_BYPASS | I | PD |  |  | edt_bypass | 1'b0
|  | EDT_CHANNEL_IN0 | I | PD |  |  | edt_channel_in[0] | 1'b0
|  | EDT_CHANNEL_IN1 | I | PD |  |  | edt_channel_in[1] | 1'b0
|  | EDT_CHANNEL_IN2 | I | PD |  |  | edt_channel_in[2] | 1'b0
|  | EDT_CHANNEL_IN3 | I | PD |  |  | edt_channel_in[3] | 1'b0
|  | EDT_CHANNEL_IN4 | I | PD |  |  | edt_channel_in[4] | 1'b0
|  | EDT_CHANNEL_IN5 | I | PD |  |  | edt_channel_in[5] | 1'b0
|  | EDT_CHANNEL_IN6 | I | PD |  |  | edt_channel_in[6] | 1'b0
|  | EDT_CHANNEL_IN7 | I | PD |  |  | edt_channel_in[7] | 1'b0
|  | EDT_CHANNEL_OUT0 | O | - | edt_channel_out[0]
|  | EDT_CHANNEL_OUT1 | O | - | edt_channel_out[1]
|  | EDT_CHANNEL_OUT2 | O | - | edt_channel_out[2]
|  | EDT_CHANNEL_OUT3 | O | - | edt_channel_out[3]
|  | EDT_CHANNEL_OUT4 | O | - | edt_channel_out[4]
|  | EDT_CHANNEL_OUT5 | O | - | edt_channel_out[5]
|  | EDT_CHANNEL_OUT6 | O | - | edt_channel_out[6]
|  | EDT_CHANNEL_OUT7 | O | - | edt_channel_out[7]
# | 我是分割线
| BIST | BIST_CLK | I | PD |  |  | bist_clk | 1'b0
|  | BIST_RST | I | PD |  |  | bist_rst | 1'b0
|  | BIST_FAIL | O | - | bist_fail
|  | BIST_DONE | O | - | bist_done
# | 我是分割线
| Debug | DBG_DO0 | O | - | dbg_data[0]
|  | DBG_DO1 | O | - | dbg_data[1]
|  | DBG_DO2 | O | - | dbg_data[2]
|  | DBG_DO3 | O | - | dbg_data[3]
|  | DBG_DO4 | O | - | dbg_data[4]
|  | DBG_DO5 | O | - | dbg_data[5]
|  | DBG_DO6 | O | - | dbg_data[6]
|  | DBG_DO7 | O | - | dbg_data[7]
|  | DBG_DO8 | O | - | dbg_data[8]
|  | DBG_DO9 | O | - | dbg_data[9]
|  | DBG_DO10 | O | - | dbg_data[10]
|  | DBG_DO11 | O | - | dbg_data[11]
|  | DBG_DO12 | O | - | dbg_data[12]
|  | DBG_DO13 | O | - | dbg_data[13]
|  | DBG_DO14 | O | - | dbg_data[14]
|  | DBG_DO15 | O | - | dbg_data[15]
|  | DBG_CLK | O | - | dbg_clk
# | 我是分割线
| RF Slave | EXT_S_TX_EN | I | PD |  |  | ext_s_tx_en | 1'b0
|  | EXT_S_RX_EN | I | PD |  |  | ext_s_rx_en | 1'b0
|  | EXT_S_LE_2M | I | PD |  |  | ext_s_le_2m | 1'b0
|  | EXT_S_TX_BIT | I | PD |  |  | ext_s_tx_bit | 1'b0
|  | EXT_S_TX_FLAG | I | PD |  |  | ext_s_tx_flag | 1'b0
|  | EXT_S_SYNC_CLK | I | PD |  |  | ext_s_sync_clk | 1'b0
|  | EXT_S_SYNC_DAT | I | PD |  |  | ext_s_sync_dat | 1'b0
|  | EXT_S_SCLK | I | PD |  |  | ext_s_sclk | 1'b0
|  | EXT_S_SDO | I | PD |  |  | ext_s_sdo | 1'b0
|  | EXT_S_RX_BIT | O | - | ext_s_rx_bit
|  | EXT_S_RX_FLAG | O | - | ext_s_rx_flag
|  | EXT_S_PHY_CLK | O | - | ext_s_phy_clk
|  | EXT_S_PHY_DAT0 | O | - | ext_s_phy_dat[0]
|  | EXT_S_PHY_DAT1 | O | - | ext_s_phy_dat[1]
|  | EXT_S_PHY_DAT2 | O | - | ext_s_phy_dat[2]
|  | EXT_S_PHY_DAT3 | O | - | ext_s_phy_dat[3]
|  | EXT_S_PHY_DAT4 | O | - | ext_s_phy_dat[4]
|  | EXT_S_PHY_DAT5 | O | - | ext_s_phy_dat[5]
|  | EXT_S_PHY_DAT6 | O | - | ext_s_phy_dat[6]
|  | EXT_S_PHY_DAT7 | O | - | ext_s_phy_dat[7]
|  | EXT_S_PHY_DAT8 | O | - | ext_s_phy_dat[8]
|  | EXT_S_PHY_DAT9 | O | - | ext_s_phy_dat[9]
|  | EXT_S_PHY_DAT10 | O | - | ext_s_phy_dat[10]

## Port A
GPIO Name | PUPD | Function 0 | Function 1 | Function 2 | Function 3 | Function 4 | Function 5 | Function 6 | Function 7 | Function 8 | Function 9 | Function 10 | Function 11 | EC-LB555XXXX001
PA00 | PD | GPIO_A0 | QSPI3_CLK | [10 empty] | QSPI3_CLK
PA01 | PU | GPIO_A1 | QSPI3_CS |  | LPTIM1_IN | PDM1_CLK | I2S1_BCK | [5 empty] | #USB_DP | PDM1_CLK
PA03 | PD | GPIO_A3 | QSPI3_DIO0 |  | LPTIM1_OUT | PDM1_DATA | I2S1_SDI | [5 empty] | #USB_DM | PDM1_DATA
PA05 | PU | GPIO_A5 | QSPI3_DIO1 | PSRAM_DQ2 | USART2_RXD | PDM1_DATA | [7 empty] | USART2_RXD
PA06 | PD | GPIO_A6 |  | PSRAM_DQ3 | [9 empty] | VDD18_DVDD_EN
PA07 | PU | GPIO_A7 | QSPI3_DIO2 | PSRAM_CS | USART2_TXD | PDM1_CLK | [7 empty] | USART2_TXD
PA08 | PU | GPIO_A8 | QSPI3_DIO3 | PSRAM_CLK | USART2_CTS | PSRAM_CLKB | I2S1_LRCK | [6 empty] | I2SDAC_RST
PA09 | PU | GPIO_A9 |  | PSRAM_DQ4 | USART2_RTS | [8 empty] | I2SDAC_INT
PA10 | PU | GPIO_A10 |  |  | I2C1_SCL | [8 empty] | CTP_SCL/I2S DAC
PA14 | PU | GPIO_A14 |  |  | I2C1_SDA | [6 empty] | GPTIM2_CH4 |  | CTP_SDA/I2S DAC
PA17 | PU | GPIO_A17 |  |  | USART1_TXD | [8 empty] | USART1_TXD
PA19 | PU | GPIO_A19 |  |  | USART1_RXD | [8 empty] | USART1_RXD
PA20 | PD | GPIO_A20 |  | PSRAM_CLK | SPI2_CLK |  |  |  | LCDC1_SPI_CLK | LCDC1_8080_WR |  |  |  | PSRAM_CLK
PA21 | PD | GPIO_A21 |  |  |  |  | I2S2_SDO | [6 empty] | I2S2_SDO
PA23 | PD | GPIO_A23 |  |  |  | PDM2_CLK | I2S2_BCK | [6 empty] | I2S2_BCK(PDM2_CLK)
PA25 | PD | GPIO_A25 |  |  |  |  | I2S2_LRCK | [6 empty] | I2S2_LRCK
PA27 | PD | GPIO_A27 |  |  |  | PDM2_DATA | I2S2_SDI | [6 empty] | I2S2_SDI(PDM2_DATA)
PA28 | PD | GPIO_A28 |  | PSRAM_DQ0 |  |  |  | SD1_DIO0 | [5 empty] | PSRAM_DQ0
PA29 | PD | GPIO_A29 |  | PSRAM_DQ1 |  |  |  | SD1_DIO1 | [5 empty] | PSRAM_DQ1
PA30 | PD | GPIO_A30 |  | PSRAM_DQ2 |  |  |  | SD1_DIO2 | [5 empty] | PSRAM_DQ2
PA31 | PU | GPIO_A31 |  | PSRAM_DQ3 |  |  |  | SD1_DIO3 | LCDC1_SPI_CS | LCDC1_8080_CS |  |  |  | PSRAM_DQ3
PA34 | PU | GPIO_A34 |  | PSRAM_DQ4 |  |  |  | SD1_CLK | LCDC1_SPI_DIO0 | LCDC1_8080_RD |  |  |  | PSRAM_DQ4
PA35 | PD | GPIO_A35 |  | PSRAM_DQS0 |  | PDM1_CLK | I2S1_BCK |  | LCDC1_SPI_TE | LCDC1_8080_TE |  |  |  | PSRAM_DQS0
PA36 | PU | GPIO_A36 |  | PSRAM_DQ5 |  |  |  | SD1_CMD | LCDC1_SPI_DIO1 | LCDC1_8080_DC |  |  |  | PSRAM_DQ5
PA37 | PU | GPIO_A37 |  | PSRAM_CS | SPI2_CLK |  | I2S1_LRCK |  | LCDC1_SPI_RSTB | LCDC1_8080_RSTB |  |  |  | PSRAM_CS
PA38 | PD | GPIO_A38 |  | PSRAM_DQ6 |  |  |  |  | LCDC1_SPI_DIO2 | LCDC1_8080_DIO0 |  |  |  | PSRAM_DQ6
PA41 | PD | GPIO_A41 |  |  |  | SPI2_DI | [7 empty] | BLE_LEVELSHIFT_EN
PA42 | PD | GPIO_A42 |  | PSRAM_DQ7 |  |  |  |  | LCDC1_SPI_DIO3 | LCDC1_8080_DIO1 |  |  |  | PSRAM_DQ7
PA43 | PD | GPIO_A43 | [9 empty] | GPTIM1_ETR |  | VDD18_DACIO_EN
PA44 | PD | GPIO_A44 | QSPI3_CLK |  |  | SPI2_CLK | I2S2_BCK | SD2_CLK |  | LCDC1_8080_DIO2 |  | GPTIM1_CH1 |  | I2S2_BCK
PA45 | PU | GPIO_A45 | QSPI3_CS |  |  | SPI2_CS | I2S2_LRCK | SD2_CMD |  | LCDC1_8080_DIO3 |  | GPTIM1_CH2 |  | QSPI3_CS
PA46 | PU | GPIO_A46 |  |  | I2C2_SCL | USART1_CTS | [5 empty] | GPTIM1_CH3
PA47 | PD | GPIO_A47 | QSPI3_DIO0 | QSPI2_DIO4 |  | SPI2_DI | I2S2_SDI | SD2_DIO0 | SD1_DIO4 | LCDC1_8080_DIO4 |  | GPTIM1_CH4 |  | QSPI3_DIO0（I2S2_SDI）
PA48 | PU | GPIO_A48 |  |  | USART2_TXD | USART1_RTS | I2C2_SDA
PA49 | PU | GPIO_A49 | QSPI3_DIO1 | QSPI2_DIO5 | USART2_RXD | SPI2_DO | SPI2_DIO | SD2_DIO1 | SD1_DIO5 | LCDC1_8080_DIO5 |  |  |  | QSPI3_DIO1
PA50 | PU | GPIO_A50 |  |  | I2C3_SCL | USART1_TXD | [7 empty] | I2C3_SCL
PA51 | PD | GPIO_A51 | QSPI3_DIO2 | QSPI2_DIO6 |  | USART1_RXD |  | SD2_DIO2 | SD1_DIO6 | LCDC1_8080_DIO6 |  |  |  | QSPI3_DIO2
PA52 | PU | GPIO_A52 |  | QSPI2_DIO4 | SPI1_CLK | [6 empty] | GPTIM2_CH1 |  | BT_PWREN（备用）
PA53 | PU | GPIO_A53 |  | QSPI2_DIO5 | SPI1_CS | USART1_TXD | [5 empty] | GPTIM2_CH2 |  | CTP_RST
PA54 | PD | GPIO_A54 |  | QSPI2_DIO6 | SPI1_DI | USART1_RXD | [5 empty] | GPTIM2_CH3 |  | I2SDAC_VBAT_EN
PA55 | PD | GPIO_A55 | QSPI3_DIO3 | QSPI2_DIO7 |  |  |  | SD2_DIO3 | SD1_DIO7 | LCDC1_8080_DIO7 |  |  |  | QSPI3_DIO3
PA56 | PD | GPIO_A56 |  | QSPI2_DIO7 | SPI1_DO | SPI1_DIO | [5 empty] | GPTIM2_CH4 |  | MOT_PWM
PA57 | PU | GPIO_A57 |  |  | I2C3_SDA | [6 empty] | GPTIM2_ETR |  | I2C3_SDA
PA58 | PD | GPIO_A58 |  |  |  | LPTIM1_ETR | [7 empty] | (QSPI2_EN)电源控制
PA60 | PU | GPIO_A60 | QSPI2_CLK |  |  |  |  | SD1_CLK | [5 empty] | QSPI2_CLK
PA61 | PU | GPIO_A61 | QSPI2_CS |  |  |  |  | SD1_CMD | [5 empty] | QSPI2_CS
PA63 | PU | GPIO_A63 | QSPI2_DIO0 |  | SPI2_CS |  |  | SD1_DIO0 |  |  |  | GPTIM1_ETR |  | QSPI2_DIO0
PA65 | PD | GPIO_A65 | QSPI2_DIO1 |  | SPI2_DI |  |  | SD1_DIO1 |  |  |  | GPTIM1_CH1 |  | QSPI2_DIO1
PA66 | PD | GPIO_A66 | QSPI2_DIO2 |  | SPI2_DO | SPI2_DIO |  | SD1_DIO2 |  |  |  | GPTIM1_CH2 |  | QSPI2_DIO2
PA68 | PD | GPIO_A68 | QSPI2_DIO3 |  |  |  |  | SD1_DIO3 |  |  |  | GPTIM1_CH3 |  | QSPI2_DIO3
PA70 | PU | GPIO_A70 |  | PSRAM_CLKB |  | PDM1_DATA | I2S1_SDI |  |  |  |  | GPTIM1_CH4
PA77 | PU | GPIO_A77 | #WKUP_A0 |  | I2C3_SCL | SPI2_CLK |  |  | LCDC1_SPI_TE | LCDC1_8080_TE |  | GPTIM2_ETR |  | GNSS_WAKEUP_MCU
PA78 | PU | GPIO_A78 | #WKUP_A1 |  | I2C3_SDA | SPI2_CS |  |  | LCDC1_SPI_RSTB | LCDC1_8080_RSTB |  | GPTIM2_CH1 |  | FUN_KEY
PA79 | PU | GPIO_A79 | #WKUP_A2 |  | I2C2_SCL | SPI2_DO | SPI2_DIO |  |  |  |  | GPTIM2_CH2 |  | CTP_INT
PA80 | PU | GPIO_A80 | #WKUP_A3 |  | I2C2_SDA | [6 empty] | GPTIM2_CH3 |  | BT_WAKEUP_MCU
显示屏
触摸屏
存储/NOR/PSRAM
存储/NOR/NAND
存储/OPI PSRAM
马达
按键
麦克风
外挂蓝牙音频
NFC
串口预留
音频接口

## Port B
Pad Name | PUPD | Function 0 | Function 1 | Function 2 | Function 3 | Function 4 | Function 5 | Function 6 | Function 7 | Function 8 | Function 9 | Function 10 | W-LB555
PB01 | PU | GPIO_B1 |  |  |  | SPI4_CS | LPTIM3_IN |  | QSPI4_CS |  |  | #LPCOMP1_P | BT_PWREN
PB03 | PD | GPIO_B3 | GPTIM4_CH1 |  |  | SPI4_DO | SPI4_DIO |  | QSPI4_DIO1 |  |  | #LPCOMP1_N | SPK_PA_EN
PB04 | PU | GPIO_B4 | GPTIM4_CH2 | I2C4_SCL | [7 empty] | #LPCOMP2_P | I2C4_SCL（传感器I2C）
PB05 | PU | GPIO_B5 | GPTIM4_CH3 | I2C4_SDA | [7 empty] | #LPCOMP2_N | I2C4_SDA（传感器I2C）
PB06 | PU | GPIO_B6 |  |  | USART5_TXD | SPI3_DI | [6 empty] | HRD_RSTN（心率复位信号）
PB07 | PU | GPIO_B7 |  |  | USART5_RXD |  |  | LCDC2_SPI_DIO3 | QSPI4_DIO3 |  |  |  | QSPI_DB1（QSPI显示接口）
PB08 | PD | GPIO_B8 | GPTIM4_ETR |  |  | SPI3_DO | SPI3_DIO |  |  |  |  | #GPADC_CH0 | 晶体校准接口
PB09 | PU | GPIO_B9 | GPTIM5_CH1 |  | USART3_CTS | [7 empty] | RESET_FR5081
PB10 | PU | GPIO_B10 |  | I2C4_SDA |  |  | LPTIM3_OUT |  |  |  |  | #GPADC_CH1 | (BAT_DET_ADC)电池电压ADC
PB11 | PU | GPIO_B11 |  | I2C4_SCL | USART5_RXD |  | LPTIM3_ETR | [5 empty] | LCD_VCI_EN（OLED供电使能）
PB12 | PU | GPIO_B12 | GPTIM3_CH1 |  | USART4_TXD | SPI3_CLK | [5 empty] | #GPADC_CH2 | UART4_TXD（GPS串口信号）
PB13 | PD | GPIO_B13 | GPTIM3_CH2 |  |  | SPI3_CLK | [5 empty] | #GPADC_CH3 | TEMP_ADC（温度传感器ADC）
PB14 | PU | GPIO_B14 | GPTIM3_CH3 |  | USART4_RXD | SPI3_CS | [6 empty] | UART4_RXD（GPS串口信号）
PB15 | PU | GPIO_B15 | GPTIM3_CH4 |  | USART4_CTS | [7 empty] | GNSS_CHIP_EN（GPS供电使能）
PB16 | PU | GPIO_B16 |  |  | USART3_RTS | SPI3_DO | SPI3_DIO |  |  |  |  | #GPADC_CH4 | CHG_EN（充电使能）
PB17 | PU | GPIO_B17 | GPTIM5_CH2 |  | USART5_RTS |  |  | LCDC2_SPI_RSTB |  |  |  | #GPADC_CH5 | LCD_RESET（OLED复位信号）
PB18 | PU | GPIO_B18 |  |  | USART5_CTS |  |  | LCDC2_SPI_TE |  |  |  | #GPADC_CH6 | LCD_TE（OLED同步信号）
PB19 | PD | GPIO_B19 | GPTIM5_ETR |  |  | SPI3_DI | [5 empty] | #GPADC_CH7 | GPIO_ENCODE_A（编码器信号A）
PB22 | PU | GPIO_B22 |  |  | USART4_RTS | [7 empty] | GPIO_ENCODE_B（编码器信号B）
PB23 | PU | GPIO_B23 | GPTIM5_CH1 |  |  | SPI3_CS | [5 empty] | #SDADC_CH0 | MCU_WAKEUP_GNSS
PB24 | PD | GPIO_B24 | GPTIM5_CH2 |  |  |  | LPCOMP1_OUT |  |  |  |  | #SDADC_CH1 | TWI_SDA
PB25 | PD | GPIO_B25 | GPTIM5_CH3 |  |  |  | LPCOMP2_OUT |  |  |  |  | #SDADC_CH2 | TWI_SCL
PB26 | PU | GPIO_B26 | GPTIM5_CH4 |  | USART5_CTS | [6 empty] | #SDADC_CH3 | CHRG（充电状态检测）
PB27 | PU | GPIO_B27 |  |  | USART5_RTS | [7 empty] | RTC_EINT
PB28 | PU | GPIO_B28 |  |  | USART3_CTS | [7 empty] | STDBY (充电状态检测）
PB29 | PU | GPIO_B29 |  | I2C6_SCL | USART3_RTS | [7 empty] | I2C6_SCL
PB30 | PU | GPIO_B30 |  | I2C6_SDA | [8 empty] | I2C6_SDA
PB31 | PD | SWCLK | GPIO_B31 |  | USART3_TXD | [7 empty] | SWCLK
PB32 | PD | GPIO_B32 |  |  |  | SPI4_CLK |  | LCDC2_SPI_CLK | QSPI4_CLK |  |  |  | QSPI_SCL（QSPI显示接口）
PB33 | PU | GPIO_B33 |  |  |  | SPI4_CS |  | LCDC2_SPI_CS | QSPI4_CS |  |  |  | QSPI_CSX（QSPI显示接口）
PB34 | PD | SWDIO | GPIO_B34 |  | USART3_RXD | [7 empty] | SWDIO
PB35 | PD | GPIO_B35 |  |  |  | SPI4_DI |  | LCDC2_SPI_DIO0 | QSPI4_DIO0 |  |  |  | QSPI_SDO（QSPI显示接口）
PB36 | PD | GPIO_B36 |  |  |  | SPI4_DO | SPI4_DIO | LCDC2_SPI_DIO1 | QSPI4_DIO1 |  |  |  | QSPI_DCX（QSPI显示接口）
PB37 | PU | GPIO_B37 |  |  | USART5_TXD |  |  | LCDC2_SPI_DIO2 | QSPI4_DIO2 |  |  |  | QSPI_DB0（QSPI显示接口）
PB43 | PU | GPIO_B43 | GPTIM5_CH3 | I2C5_SCL | [7 empty] | #WKUP_PIN0 | AG_INT0（A+G中断0）
PB44 | PU | GPIO_B44 | GPTIM5_CH4 | I2C5_SDA | [7 empty] | #WKUP_PIN1 | HRD_INT（心率中断信号）
PB45 | PU | GPIO_B45 |  | I2C6_SCL | USART3_TXD | [6 empty] | #WKUP_PIN2 | UART3_TXD
PB46 | PU | GPIO_B46 |  | I2C6_SDA | USART3_RXD | [6 empty] | #WKUP_PIN3 | UART3_RXD
PB47 | PU | GPIO_B47 |  |  | USART3_CTS | [6 empty] | #WKUP_PIN4 | USB_DET充电插入中断）
PB48 | PU | GPIO_B48 |  |  | USART3_RTS | [6 empty] | #WKUP_PIN5 | PWRKEY_MCU（唤醒按键）
Debug
心率
Gsensor
唤醒按键
电源
温度
NFC
GPS
串口预留
显示屏
存储